## bus_data
BUS_I | BUS_TYPE | Pd | Qd | Gs | Bs | area | Vm | Va | baseKV | zone | Vmax | Vmin
1 | 1 | 0.0037255 | 0.00093369 | 0 | 0 | 1 | 0.98284 | -0.1201 | 0.4 | 1 | 1.1 | 0.9
2 | 1 | 0.0034723 | 0.00087024 | 0 | 0 | 1 | 0.98296 | -0.1192 | 0.4 | 1 | 1.1 | 0.9
4 | 1 | 0 | 0 | 0 | 0 | 1 | 0.9831 | -0.11826 | 0.4 | 1 | 1.1 | 0.9
7 | 1 | 0 | 0 | 0 | 0 | 1 | 0.98399 | -0.11188 | 0.4 | 1 | 1.1 | 0.9
8 | 1 | 0.002784 | 0.00069774 | 0 | 0 | 1 | 0.98218 | -0.12477 | 0.4 | 1 | 1.1 | 0.9
9 | 1 | 0.030958 | 0.0077587 | 0 | 0 | 1 | 0.98162 | -0.12876 | 0.4 | 1 | 1.1 | 0.9
6 | 1 | 0 | 0 | 0 | 0 | 1 | 0.98941 | -0.073737 | 0.4 | 1 | 1.1 | 0.9
24 | 1 | 0.0013493 | 0.00033816 | 0 | 0 | 1 | 0.98936 | -0.074056 | 0.4 | 1 | 1.1 | 0.9
21 | 1 | 0.011757 | 0.0029465 | 0 | 0 | 1 | 0.9895 | -0.073059 | 0.4 | 1 | 1.1 | 0.9
25 | 1 | 0.0033677 | 0.00084403 | 0 | 0 | 1 | 0.98376 | -0.11355 | 0.4 | 1 | 1.1 | 0.9
22 | 1 | 0 | 0 | 0 | 0 | 1 | 0.99028 | -0.067602 | 0.4 | 1 | 1.1 | 0.9
44 | 1 | 0.0037971 | 0.00095165 | 0 | 0 | 1 | 0.98093 | -0.13366 | 0.4 | 1 | 1.1 | 0.9
28 | 1 | 0.0014497 | 0.00036334 | 0 | 0 | 1 | 0.98922 | -0.075083 | 0.4 | 1 | 1.1 | 0.9
23 | 1 | 0 | 0 | 0 | 0 | 1 | 0.99144 | -0.059452 | 0.4 | 1 | 1.1 | 0.9
39 | 1 | 0 | 0 | 0 | 0 | 1 | 0.97985 | -0.14136 | 0.4 | 1 | 1.1 | 0.9
40 | 1 | 0 | 0 | 0 | 0 | 1 | 0.97924 | -0.14572 | 0.4 | 1 | 1.1 | 0.9
43 | 1 | 0 | 0 | 0 | 0 | 1 | 0.97758 | -0.1576 | 0.4 | 1 | 1.1 | 0.9
10 | 1 | 0 | 0 | 0 | 0 | 1 | 0.97793 | -0.15495 | 0.4 | 1 | 1.1 | 0.9
11 | 1 | 0 | 0 | 0 | 0 | 1 | 0.97786 | -0.15545 | 0.4 | 1 | 1.1 | 0.9
12 | 1 | 0.0031117 | 0.00077985 | 0 | 0 | 1 | 0.97848 | -0.15099 | 0.4 | 1 | 1.1 | 0.9
63 | 1 | 0.0068765 | 0.0017234 | 0 | 0 | 1 | 0.97533 | -0.17354 | 0.4 | 1 | 1.1 | 0.9
16 | 1 | 0.013047 | 0.00327 | 0 | 0 | 1 | 0.97946 | -0.14406 | 0.4 | 1 | 1.1 | 0.9
14 | 1 | 0.012878 | 0.0032277 | 0 | 0 | 1 | 0.97968 | -0.14249 | 0.4 | 1 | 1.1 | 0.9
30 | 1 | 0.0036819 | 0.00092278 | 0 | 0 | 1 | 0.97136 | -0.20208 | 0.4 | 1 | 1.1 | 0.9
13 | 1 | 0.0062876 | 0.0015758 | 0 | 0 | 1 | 0.98039 | -0.13741 | 0.4 | 1 | 1.1 | 0.9
15 | 1 | 0 | 0 | 0 | 0 | 1 | 0.98078 | -0.13459 | 0.4 | 1 | 1.1 | 0.9
17 | 1 | 0.0064902 | 0.0016266 | 0 | 0 | 1 | 0.98182 | -0.1272 | 0.4 | 1 | 1.1 | 0.9
18 | 1 | 0.002263 | 0.00056716 | 0 | 0 | 1 | 0.98065 | -0.13556 | 0.4 | 1 | 1.1 | 0.9
19 | 1 | 0.0038661 | 0.00096894 | 0 | 0 | 1 | 0.98329 | -0.11677 | 0.4 | 1 | 1.1 | 0.9
20 | 1 | 0.0054492 | 0.0013657 | 0 | 0 | 1 | 0.98064 | -0.1356 | 0.4 | 1 | 1.1 | 0.9
41 | 1 | 0.0094065 | 0.0023575 | 0 | 0 | 1 | 0.98499 | -0.10478 | 0.4 | 1 | 1.1 | 0.9
65 | 1 | 0 | 0 | 0 | 0 | 1 | 0.98233 | -0.12369 | 0.4 | 1 | 1.1 | 0.9
42 | 1 | 0.010975 | 0.0027506 | 0 | 0 | 1 | 0.98582 | -0.098842 | 0.4 | 1 | 1.1 | 0.9
66 | 1 | 0.0007627 | 0.00019115 | 0 | 0 | 1 | 0.98196 | -0.1263 | 0.4 | 1 | 1.1 | 0.9
26 | 3 | 0.0025608 | 0.00064179 | 0 | 0 | 1 | 1 | 0 | 0.4 | 1 | 1.1 | 0.9
27 | 1 | 0.0038391 | 0.00096217 | 0 | 0 | 1 | 0.98864 | -0.079237 | 0.4 | 1 | 1.1 | 0.9
53 | 1 | 0.00082342 | 0.00020637 | 0 | 0 | 1 | 0.99806 | -0.013403 | 0.4 | 1 | 1.1 | 0.9
57 | 1 | 0.0053924 | 0.0013515 | 0 | 0 | 1 | 0.98812 | -0.082939 | 0.4 | 1 | 1.1 | 0.9
51 | 1 | 0.0013953 | 0.00034969 | 0 | 0 | 1 | 0.99674 | -0.022476 | 0.4 | 1 | 1.1 | 0.9
55 | 1 | 0.0045497 | 0.0011403 | 0 | 0 | 1 | 0.98782 | -0.085038 | 0.4 | 1 | 1.1 | 0.9
29 | 1 | 0.0040439 | 0.0010135 | 0 | 0 | 1 | 0.97125 | -0.20287 | 0.4 | 1 | 1.1 | 0.9
31 | 1 | 0 | 0 | 0 | 0 | 1 | 0.97098 | -0.20481 | 0.4 | 1 | 1.1 | 0.9
32 | 1 | 0.0033631 | 0.00084287 | 0 | 0 | 1 | 0.97084 | -0.20583 | 0.4 | 1 | 1.1 | 0.9
34 | 1 | 0.0014924 | 0.00037404 | 0 | 0 | 1 | 0.9708 | -0.20609 | 0.4 | 1 | 1.1 | 0.9
35 | 1 | 0.013573 | 0.0034017 | 0 | 0 | 1 | 0.97924 | -0.14573 | 0.4 | 1 | 1.1 | 0.9
36 | 1 | 0.0023732 | 0.00059477 | 0 | 0 | 1 | 0.97921 | -0.14593 | 0.4 | 1 | 1.1 | 0.9
37 | 1 | 0 | 0 | 0 | 0 | 1 | 0.97944 | -0.14429 | 0.4 | 1 | 1.1 | 0.9
38 | 1 | 0.0031126 | 0.00078008 | 0 | 0 | 1 | 0.97914 | -0.14648 | 0.4 | 1 | 1.1 | 0.9
45 | 1 | 0.001887 | 0.00047291 | 0 | 0 | 1 | 0.979 | -0.14746 | 0.4 | 1 | 1.1 | 0.9
46 | 1 | 0 | 0 | 0 | 0 | 1 | 0.97874 | -0.14935 | 0.4 | 1 | 1.1 | 0.9
62 | 1 | 0.0062127 | 0.0015571 | 0 | 0 | 1 | 0.97745 | -0.15854 | 0.4 | 1 | 1.1 | 0.9
59 | 1 | 0.0025371 | 0.00063587 | 0 | 0 | 1 | 0.97734 | -0.15932 | 0.4 | 1 | 1.1 | 0.9
52 | 1 | 0.0020575 | 0.00051565 | 0 | 0 | 1 | 0.98837 | -0.080924 | 0.4 | 1 | 1.1 | 0.9
64 | 1 | 0.00027164 | 6.8078e-05 | 0 | 0 | 1 | 0.98145 | -0.13 | 0.4 | 1 | 1.1 | 0.9
67 | 1 | 0 | 0 | 0 | 0 | 1 | 0.98152 | -0.12945 | 0.4 | 1 | 1.1 | 0.9
50 | 1 | 0.0032971 | 0.00082634 | 0 | 0 | 1 | 0.98905 | -0.076142 | 0.4 | 1 | 1.1 | 0.9
60 | 1 | 0.0042854 | 0.001074 | 0 | 0 | 1 | 0.97721 | -0.16022 | 0.4 | 1 | 1.1 | 0.9
71 | 1 | 0 | 0 | 0 | 0 | 1 | 0.97805 | -0.15431 | 0.4 | 1 | 1.1 | 0.9
72 | 1 | 0.0035281 | 0.00088423 | 0 | 0 | 1 | 0.9776 | -0.15751 | 0.4 | 1 | 1.1 | 0.9
47 | 1 | 0.0013793 | 0.00034568 | 0 | 0 | 1 | 0.99075 | -0.06417 | 0.4 | 1 | 1.1 | 0.9
48 | 1 | 0.0019821 | 0.00049677 | 0 | 0 | 1 | 0.9904 | -0.066658 | 0.4 | 1 | 1.1 | 0.9
49 | 1 | 0.0026402 | 0.00066169 | 0 | 0 | 1 | 0.99253 | -0.051731 | 0.4 | 1 | 1.1 | 0.9
68 | 1 | 0.00081701 | 0.00020476 | 0 | 0 | 1 | 0.98083 | -0.1344 | 0.4 | 1 | 1.1 | 0.9
69 | 1 | 0.0027939 | 0.00070022 | 0 | 0 | 1 | 0.98072 | -0.13518 | 0.4 | 1 | 1.1 | 0.9
70 | 1 | 0.0010747 | 0.00026935 | 0 | 0 | 1 | 0.98069 | -0.13543 | 0.4 | 1 | 1.1 | 0.9
54 | 1 | 0.0023904 | 0.0005991 | 0 | 0 | 1 | 0.98764 | -0.086328 | 0.4 | 1 | 1.1 | 0.9
56 | 1 | 0 | 0 | 0 | 0 | 1 | 0.98753 | -0.087087 | 0.4 | 1 | 1.1 | 0.9
58 | 1 | 0.002269 | 0.00056866 | 0 | 0 | 1 | 0.98751 | -0.087247 | 0.4 | 1 | 1.1 | 0.9
61 | 1 | 0.0028944 | 0.0007254 | 0 | 0 | 1 | 0.9771 | -0.16103 | 0.4 | 1 | 1.1 | 0.9

## generator_data
GEN_BUS | PG | QG | QMAX | QMIN | VG | MBASE | GEN_STATUS | PMAX | PMIN
26 | 0.24077 | 0.060869 | 10 | -10 | 1 | 100 | 1 | 10 | 0

## branch_data
F_BUS | T_BUS | BR_R | BR_X | BR_B | RATE_A | RATE_B | RATE_C | TAP | SHIFT | BR_STATUS | ANGMIN | ANGMAX | P_in | Q_in | P_out | Q_out
1 | 2 | 3.0571 | 1.1758 | 3.0851e-09 | 0 | 0 | 0 | 0 | 0 | 1 | -90 | 90 | -0.0037254 | -0.00093369 | 0.0037259 | 0.00093357
2 | 4 | 1.639 | 0.63038 | 1.654e-09 | 0 | 0 | 0 | 0 | 0 | 1 | -90 | 90 | -0.0071982 | -0.0018038 | 0.0071991 | 0.001804
4 | 7 | 0.94354 | 0.3629 | 9.522e-10 | 0 | 0 | 0 | 0 | 0 | 1 | -90 | 90 | -0.085388 | -0.021426 | 0.085464 | 0.021455
4 | 8 | 1.7407 | 0.6695 | 1.7567e-09 | 0 | 0 | 0 | 0 | 0 | 1 | -90 | 90 | 0.047186 | 0.011846 | -0.047144 | -0.01183
4 | 9 | 4.2625 | 1.6394 | 4.3016e-09 | 0 | 0 | 0 | 0 | 0 | 1 | -90 | 90 | 0.031002 | 0.0077756 | -0.030957 | -0.0077587
7 | 25 | 6.2591 | 2.4073 | 6.3165e-09 | 0 | 0 | 0 | 0 | 0 | 1 | -90 | 90 | 0.0033685 | 0.00084372 | -0.0033677 | -0.00084403
7 | 22 | 6.3449 | 2.4404 | 6.4031e-09 | 0 | 0 | 0 | 0 | 0 | 1 | -90 | 90 | -0.088832 | -0.022298 | 0.089382 | 0.022509
8 | 44 | 2.5219 | 0.96997 | 2.5451e-09 | 0 | 0 | 0 | 0 | 0 | 1 | -90 | 90 | 0.04436 | 0.011132 | -0.044305 | -0.011111
6 | 24 | 1.449 | 0.55731 | 1.4623e-09 | 0 | 0 | 0 | 0 | 0 | 1 | -90 | 90 | 0.0027994 | 0.0007006 | -0.0027992 | -0.00070069
6 | 21 | 3.081 | 1.185 | 3.1093e-09 | 0 | 0 | 0 | 0 | 0 | 1 | -90 | 90 | -0.0027994 | -0.0007006 | 0.0027996 | 0.00070039
24 | 28 | 9.0072 | 3.4643 | 9.0899e-09 | 0 | 0 | 0 | 0 | 0 | 1 | -90 | 90 | 0.0014499 | 0.00036253 | -0.0014497 | -0.00036334
21 | 22 | 4.7817 | 1.8391 | 4.8256e-09 | 0 | 0 | 0 | 0 | 0 | 1 | -90 | 90 | -0.014556 | -0.0036469 | 0.014567 | 0.0036506
22 | 23 | 1.0104 | 0.3886 | 1.0196e-09 | 0 | 0 | 0 | 0 | 0 | 1 | -90 | 90 | -0.10395 | -0.02616 | 0.10407 | 0.026205
44 | 39 | 2.382 | 0.91616 | 2.4039e-09 | 0 | 0 | 0 | 0 | 0 | 1 | -90 | 90 | 0.040508 | 0.01016 | -0.040465 | -0.010143
23 | 26 | 6.3133 | 2.4282 | 1.2742e-08 | 0 | 0 | 0 | 0 | 0 | 1 | -90 | 90 | -0.12257 | -0.030848 | 0.1236 | 0.031241
23 | 27 | 13.6863 | 5.264 | 1.3812e-08 | 0 | 0 | 0 | 0 | 0 | 1 | -90 | 90 | 0.018502 | 0.0046427 | -0.018452 | -0.0046245
39 | 40 | 3.4236 | 1.3168 | 3.455e-09 | 0 | 0 | 0 | 0 | 0 | 1 | -90 | 90 | 0.01597 | 0.0040057 | -0.01596 | -0.0040023
39 | 37 | 1.4945 | 0.5748 | 1.5082e-09 | 0 | 0 | 0 | 0 | 0 | 1 | -90 | 90 | 0.024495 | 0.0061377 | -0.024485 | -0.006134
40 | 43 | 9.2914 | 3.5736 | 9.3767e-09 | 0 | 0 | 0 | 0 | 0 | 1 | -90 | 90 | 0.01596 | 0.0040023 | -0.015934 | -0.0039932
43 | 62 | 1.8798 | 0.72299 | 1.897e-09 | 0 | 0 | 0 | 0 | 0 | 1 | -90 | 90 | 0.0062135 | 0.0015572 | -0.0062127 | -0.0015571
43 | 59 | 2.2052 | 0.84816 | 2.2255e-09 | 0 | 0 | 0 | 0 | 0 | 1 | -90 | 90 | 0.0097204 | 0.002436 | -0.009718 | -0.0024353
10 | 11 | 0.32019 | 0.12315 | 6.4626e-10 | 0 | 0 | 0 | 0 | 0 | 1 | -90 | 90 | 0.019561 | 0.0049103 | -0.019559 | -0.0049099
10 | 12 | 2.5339 | 0.97458 | 5.1143e-09 | 0 | 0 | 0 | 0 | 0 | 1 | -90 | 90 | -0.019561 | -0.0049103 | 0.019572 | 0.004914
11 | 63 | 11.5262 | 4.4332 | 2.3264e-08 | 0 | 0 | 0 | 0 | 0 | 1 | -90 | 90 | 0.019559 | 0.0049099 | -0.01951 | -0.0048932
12 | 16 | 3.8209 | 1.4696 | 7.712e-09 | 0 | 0 | 0 | 0 | 0 | 1 | -90 | 90 | -0.022683 | -0.0056938 | 0.022705 | 0.0057015
63 | 30 | 27.9607 | 10.7541 | 2.8217e-08 | 0 | 0 | 0 | 0 | 0 | 1 | -90 | 90 | 0.012634 | 0.0031698 | -0.012584 | -0.0031533
16 | 14 | 0.55036 | 0.21168 | 1.1108e-09 | 0 | 0 | 0 | 0 | 0 | 1 | -90 | 90 | -0.035752 | -0.0089715 | 0.03576 | 0.0089744
14 | 13 | 1.3093 | 0.50356 | 2.6425e-09 | 0 | 0 | 0 | 0 | 0 | 1 | -90 | 90 | -0.048638 | -0.012202 | 0.048673 | 0.012215
30 | 29 | 1.0921 | 0.42002 | 1.1021e-09 | 0 | 0 | 0 | 0 | 0 | 1 | -90 | 90 | 0.0089023 | 0.0022306 | -0.0089013 | -0.0022303
13 | 15 | 0.64451 | 0.24789 | 1.3008e-09 | 0 | 0 | 0 | 0 | 0 | 1 | -90 | 90 | -0.05496 | -0.013791 | 0.054982 | 0.013799
15 | 17 | 1.4823 | 0.57012 | 2.9918e-09 | 0 | 0 | 0 | 0 | 0 | 1 | -90 | 90 | -0.062695 | -0.015732 | 0.062759 | 0.015757
15 | 18 | 1.5799 | 0.60765 | 1.5944e-09 | 0 | 0 | 0 | 0 | 0 | 1 | -90 | 90 | 0.0077132 | 0.0019331 | -0.0077122 | -0.0019329
17 | 19 | 1.8988 | 0.73029 | 3.8324e-09 | 0 | 0 | 0 | 0 | 0 | 1 | -90 | 90 | -0.06925 | -0.017383 | 0.06935 | 0.017421
18 | 20 | 0.093595 | 0.035998 | 9.4454e-11 | 0 | 0 | 0 | 0 | 0 | 1 | -90 | 90 | 0.0054492 | 0.0013657 | -0.0054492 | -0.0013657
19 | 41 | 1.9234 | 0.73976 | 3.8821e-09 | 0 | 0 | 0 | 0 | 0 | 1 | -90 | 90 | -0.078949 | -0.019822 | 0.079081 | 0.019872
19 | 65 | 15.0977 | 5.8068 | 1.5236e-08 | 0 | 0 | 0 | 0 | 0 | 1 | -90 | 90 | 0.0057333 | 0.0014317 | -0.0057278 | -0.0014311
41 | 42 | 0.85181 | 0.32762 | 1.7193e-09 | 0 | 0 | 0 | 0 | 0 | 1 | -90 | 90 | -0.088488 | -0.02223 | 0.088561 | 0.022258
65 | 66 | 5.6967 | 2.1911 | 5.749e-09 | 0 | 0 | 0 | 0 | 0 | 1 | -90 | 90 | 0.0057278 | 0.0014311 | -0.0057258 | -0.0014309
42 | 52 | 2.2955 | 0.88288 | 4.6331e-09 | 0 | 0 | 0 | 0 | 0 | 1 | -90 | 90 | -0.099536 | -0.025008 | 0.099784 | 0.025103
66 | 67 | 7.9273 | 3.049 | 8.0001e-09 | 0 | 0 | 0 | 0 | 0 | 1 | -90 | 90 | 0.0049631 | 0.0012397 | -0.0049609 | -0.0012397
26 | 53 | 1.5465 | 0.59482 | 3.1214e-09 | 0 | 0 | 0 | 0 | 0 | 1 | -90 | 90 | 0.11461 | 0.028986 | -0.1144 | -0.028903
27 | 57 | 3.2235 | 1.2398 | 3.2531e-09 | 0 | 0 | 0 | 0 | 0 | 1 | -90 | 90 | 0.014613 | 0.0036624 | -0.014605 | -0.0036598
53 | 51 | 1.0513 | 0.40434 | 2.1219e-09 | 0 | 0 | 0 | 0 | 0 | 1 | -90 | 90 | 0.11357 | 0.028697 | -0.11343 | -0.028641
57 | 55 | 2.896 | 1.1138 | 2.9226e-09 | 0 | 0 | 0 | 0 | 0 | 1 | -90 | 90 | 0.0092129 | 0.0023083 | -0.0092102 | -0.0023076
51 | 49 | 3.4135 | 1.3129 | 6.8897e-09 | 0 | 0 | 0 | 0 | 0 | 1 | -90 | 90 | 0.11203 | 0.028291 | -0.11157 | -0.028116
55 | 54 | 3.5153 | 1.352 | 3.5475e-09 | 0 | 0 | 0 | 0 | 0 | 1 | -90 | 90 | 0.0046605 | 0.0011673 | -0.0046597 | -0.0011674
29 | 31 | 4.8938 | 1.8822 | 4.9388e-09 | 0 | 0 | 0 | 0 | 0 | 1 | -90 | 90 | 0.0048575 | 0.0012168 | -0.0048562 | -0.0012168
31 | 32 | 2.5823 | 0.99321 | 2.606e-09 | 0 | 0 | 0 | 0 | 0 | 1 | -90 | 90 | 0.0048562 | 0.0012168 | -0.0048555 | -0.0012167
32 | 34 | 2.0907 | 0.80412 | 2.1099e-09 | 0 | 0 | 0 | 0 | 0 | 1 | -90 | 90 | 0.0014925 | 0.00037386 | -0.0014924 | -0.00037404
35 | 36 | 1.0391 | 0.39967 | 1.0487e-09 | 0 | 0 | 0 | 0 | 0 | 1 | -90 | 90 | 0.0023732 | 0.0005947 | -0.0023732 | -0.00059478
35 | 37 | 1.1331 | 0.43579 | 1.1435e-09 | 0 | 0 | 0 | 0 | 0 | 1 | -90 | 90 | -0.015946 | -0.0039964 | 0.015949 | 0.0039976
37 | 38 | 3.2066 | 1.2333 | 3.236e-09 | 0 | 0 | 0 | 0 | 0 | 1 | -90 | 90 | 0.0085357 | 0.0021364 | -0.0085331 | -0.0021358
38 | 45 | 2.2376 | 0.86061 | 2.2581e-09 | 0 | 0 | 0 | 0 | 0 | 1 | -90 | 90 | 0.0054206 | 0.0013557 | -0.0054199 | -0.0013556
45 | 46 | 6.6422 | 2.5547 | 6.7032e-09 | 0 | 0 | 0 | 0 | 0 | 1 | -90 | 90 | 0.003533 | 0.00088269 | -0.003532 | -0.00088298
46 | 71 | 17.4522 | 6.7124 | 1.7612e-08 | 0 | 0 | 0 | 0 | 0 | 1 | -90 | 90 | 0.003532 | 0.00088298 | -0.0035296 | -0.00088374
59 | 60 | 1.5512 | 0.5966 | 1.5654e-09 | 0 | 0 | 0 | 0 | 0 | 1 | -90 | 90 | 0.0071809 | 0.0017994 | -0.00718 | -0.0017992
52 | 50 | 0.60203 | 0.23155 | 1.2151e-09 | 0 | 0 | 0 | 0 | 0 | 1 | -90 | 90 | -0.10184 | -0.025619 | 0.10191 | 0.025645
64 | 67 | 24.2484 | 9.3263 | 2.4471e-08 | 0 | 0 | 0 | 0 | 0 | 1 | -90 | 90 | -0.00027163 | -6.8079e-05 | 0.00027165 | 6.5729e-05
67 | 68 | 13.1996 | 5.0768 | 1.3321e-08 | 0 | 0 | 0 | 0 | 0 | 1 | -90 | 90 | 0.0046893 | 0.0011739 | -0.0046861 | -0.001174
50 | 48 | 1.1587 | 0.44565 | 2.3387e-09 | 0 | 0 | 0 | 0 | 0 | 1 | -90 | 90 | -0.10521 | -0.026471 | 0.10535 | 0.026525
60 | 61 | 3.4656 | 1.3329 | 3.4974e-09 | 0 | 0 | 0 | 0 | 0 | 1 | -90 | 90 | 0.0028947 | 0.00072519 | -0.0028943 | -0.0007254
71 | 72 | 11.2926 | 4.3433 | 1.1396e-08 | 0 | 0 | 0 | 0 | 0 | 1 | -90 | 90 | 0.0035296 | 0.00088374 | -0.0035281 | -0.00088423
47 | 48 | 0.29883 | 0.11493 | 6.0314e-10 | 0 | 0 | 0 | 0 | 0 | 1 | -90 | 90 | 0.10737 | 0.027036 | -0.10733 | -0.027022
47 | 49 | 1.4781 | 0.5685 | 2.9833e-09 | 0 | 0 | 0 | 0 | 0 | 1 | -90 | 90 | -0.10875 | -0.027381 | 0.10893 | 0.027454
68 | 69 | 2.5403 | 0.97702 | 2.5636e-09 | 0 | 0 | 0 | 0 | 0 | 1 | -90 | 90 | 0.0038691 | 0.00096922 | -0.0038686 | -0.00096931
69 | 70 | 2.8871 | 1.1104 | 2.9136e-09 | 0 | 0 | 0 | 0 | 0 | 1 | -90 | 90 | 0.0010747 | 0.00026908 | -0.0010747 | -0.00026935
54 | 56 | 4.2468 | 1.6334 | 4.2858e-09 | 0 | 0 | 0 | 0 | 0 | 1 | -90 | 90 | 0.0022693 | 0.00056827 | -0.002269 | -0.00056859
56 | 58 | 0.89397 | 0.34383 | 9.0217e-10 | 0 | 0 | 0 | 0 | 0 | 1 | -90 | 90 | 0.002269 | 0.00056859 | -0.002269 | -0.00056866