## bus_data
BUS_I | BUS_TYPE | Pd | Qd | Gs | Bs | area | Vm | Va | baseKV | zone | Vmax | Vmin
1 | 1 | 0.01281 | 0.0032105 | 0 | 0 | 1 | 0.98627 | -0.095824 | 0.4 | 1 | 1.1 | 0.9
2 | 1 | 0.0012974 | 0.00032515 | 0 | 0 | 1 | 0.9856 | -0.10055 | 0.4 | 1 | 1.1 | 0.9
3 | 1 | 0 | 0 | 0 | 0 | 1 | 0.98777 | -0.085293 | 0.4 | 1 | 1.1 | 0.9
4 | 1 | 0.0030368 | 0.00076111 | 0 | 0 | 1 | 0.98537 | -0.10222 | 0.4 | 1 | 1.1 | 0.9
5 | 1 | 0 | 0 | 0 | 0 | 1 | 0.98833 | -0.081369 | 0.4 | 1 | 1.1 | 0.9
6 | 1 | 0.0011615 | 0.0002911 | 0 | 0 | 1 | 0.98753 | -0.086974 | 0.4 | 1 | 1.1 | 0.9
59 | 1 | 0 | 0 | 0 | 0 | 1 | 0.98408 | -0.11133 | 0.4 | 1 | 1.1 | 0.9
46 | 1 | 0.0010659 | 0.00026715 | 0 | 0 | 1 | 0.9895 | -0.073139 | 0.4 | 1 | 1.1 | 0.9
75 | 1 | 0 | 0 | 0 | 0 | 1 | 0.98198 | -0.12617 | 0.4 | 1 | 1.1 | 0.9
76 | 1 | 0.0013847 | 0.00034704 | 0 | 0 | 1 | 0.984 | -0.11188 | 0.4 | 1 | 1.1 | 0.9
45 | 1 | 0.0063933 | 0.0016023 | 0 | 0 | 1 | 0.99004 | -0.069353 | 0.4 | 1 | 1.1 | 0.9
7 | 1 | 0.0017773 | 0.00044542 | 0 | 0 | 1 | 0.99162 | -0.058294 | 0.4 | 1 | 1.1 | 0.9
8 | 1 | 0.0019328 | 0.0004844 | 0 | 0 | 1 | 0.99142 | -0.059637 | 0.4 | 1 | 1.1 | 0.9
9 | 1 | 0.0088018 | 0.0022059 | 0 | 0 | 1 | 0.99171 | -0.057624 | 0.4 | 1 | 1.1 | 0.9
10 | 1 | 0.0013121 | 0.00032884 | 0 | 0 | 1 | 0.99015 | -0.068567 | 0.4 | 1 | 1.1 | 0.9
11 | 1 | 0.0027019 | 0.00067715 | 0 | 0 | 1 | 0.99272 | -0.05057 | 0.4 | 1 | 1.1 | 0.9
53 | 1 | 0 | 0 | 0 | 0 | 1 | 0.99364 | -0.044134 | 0.4 | 1 | 1.1 | 0.9
55 | 1 | 0 | 0 | 0 | 0 | 1 | 0.9972 | -0.019372 | 0.4 | 1 | 1.1 | 0.9
52 | 1 | 0.0035704 | 0.00089484 | 0 | 0 | 1 | 0.99258 | -0.051586 | 0.4 | 1 | 1.1 | 0.9
12 | 1 | 0.0045835 | 0.0011487 | 0 | 0 | 1 | 0.98268 | -0.12165 | 0.4 | 1 | 1.1 | 0.9
13 | 1 | 0.004048 | 0.0010145 | 0 | 0 | 1 | 0.98279 | -0.12083 | 0.4 | 1 | 1.1 | 0.9
14 | 1 | 0.0016186 | 0.00040566 | 0 | 0 | 1 | 0.98312 | -0.11847 | 0.4 | 1 | 1.1 | 0.9
43 | 1 | 0.00051174 | 0.00012826 | 0 | 0 | 1 | 0.98319 | -0.11798 | 0.4 | 1 | 1.1 | 0.9
44 | 1 | 0.00061433 | 0.00015397 | 0 | 0 | 1 | 0.98376 | -0.11393 | 0.4 | 1 | 1.1 | 0.9
15 | 1 | 0.0015337 | 0.00038437 | 0 | 0 | 1 | 0.97589 | -0.16961 | 0.4 | 1 | 1.1 | 0.9
16 | 1 | 0.0013656 | 0.00034224 | 0 | 0 | 1 | 0.97491 | -0.17664 | 0.4 | 1 | 1.1 | 0.9
17 | 1 | 0.0033623 | 0.00084268 | 0 | 0 | 1 | 0.97637 | -0.16614 | 0.4 | 1 | 1.1 | 0.9
18 | 1 | 0.0022162 | 0.00055544 | 0 | 0 | 1 | 0.97477 | -0.17761 | 0.4 | 1 | 1.1 | 0.9
19 | 1 | 0.0019797 | 0.00049617 | 0 | 0 | 1 | 0.97723 | -0.15998 | 0.4 | 1 | 1.1 | 0.9
62 | 1 | 0.00091511 | 0.00022935 | 0 | 0 | 1 | 0.97461 | -0.17881 | 0.4 | 1 | 1.1 | 0.9
63 | 1 | 0 | 0 | 0 | 0 | 1 | 0.98071 | -0.13516 | 0.4 | 1 | 1.1 | 0.9
68 | 1 | 0.0025653 | 0.00064293 | 0 | 0 | 1 | 0.97418 | -0.18186 | 0.4 | 1 | 1.1 | 0.9
115 | 1 | 0.0012818 | 0.00032125 | 0 | 0 | 1 | 0.98079 | -0.13463 | 0.4 | 1 | 1.1 | 0.9
20 | 1 | 0.0016026 | 0.00040165 | 0 | 0 | 1 | 0.98714 | -0.08998 | 0.4 | 1 | 1.1 | 0.9
21 | 1 | 0 | 0 | 0 | 0 | 1 | 0.98721 | -0.089432 | 0.4 | 1 | 1.1 | 0.9
22 | 1 | 0.0028079 | 0.00070372 | 0 | 0 | 1 | 0.98691 | -0.091565 | 0.4 | 1 | 1.1 | 0.9
23 | 1 | 0.0029402 | 0.00073688 | 0 | 0 | 1 | 0.9873 | -0.088786 | 0.4 | 1 | 1.1 | 0.9
60 | 1 | 0 | 0 | 0 | 0 | 1 | 0.98584 | -0.099183 | 0.4 | 1 | 1.1 | 0.9
56 | 1 | 0.0011582 | 0.00029027 | 0 | 0 | 1 | 0.98799 | -0.083928 | 0.4 | 1 | 1.1 | 0.9
51 | 1 | 0 | 0 | 0 | 0 | 1 | 0.98394 | -0.11267 | 0.4 | 1 | 1.1 | 0.9
54 | 1 | 0 | 0 | 0 | 0 | 1 | 0.99119 | -0.06136 | 0.4 | 1 | 1.1 | 0.9
24 | 1 | 0.0030713 | 0.00076973 | 0 | 0 | 1 | 0.9936 | -0.044783 | 0.4 | 1 | 1.1 | 0.9
25 | 1 | 0.0027212 | 0.000682 | 0 | 0 | 1 | 0.9948 | -0.036329 | 0.4 | 1 | 1.1 | 0.9
26 | 1 | 0.0025907 | 0.0006493 | 0 | 0 | 1 | 0.99287 | -0.049899 | 0.4 | 1 | 1.1 | 0.9
27 | 1 | 0.0014035 | 0.00035174 | 0 | 0 | 1 | 0.99624 | -0.026221 | 0.4 | 1 | 1.1 | 0.9
28 | 1 | 0.0025923 | 0.00064969 | 0 | 0 | 1 | 0.99267 | -0.051338 | 0.4 | 1 | 1.1 | 0.9
49 | 1 | 0.0048836 | 0.001224 | 0 | 0 | 1 | 0.9963 | -0.02584 | 0.4 | 1 | 1.1 | 0.9
33 | 1 | 0.0030253 | 0.00075822 | 0 | 0 | 1 | 0.99253 | -0.052272 | 0.4 | 1 | 1.1 | 0.9
47 | 1 | 0.0042435 | 0.0010635 | 0 | 0 | 1 | 0.99728 | -0.018936 | 0.4 | 1 | 1.1 | 0.9
31 | 1 | 0.0028836 | 0.0007227 | 0 | 0 | 1 | 0.9918 | -0.05747 | 0.4 | 1 | 1.1 | 0.9
29 | 1 | 0.0030245 | 0.000758 | 0 | 0 | 1 | 0.99174 | -0.05787 | 0.4 | 1 | 1.1 | 0.9
30 | 1 | 0.0023374 | 0.00058582 | 0 | 0 | 1 | 0.99163 | -0.058625 | 0.4 | 1 | 1.1 | 0.9
32 | 1 | 0.0023894 | 0.00059884 | 0 | 0 | 1 | 0.99156 | -0.059124 | 0.4 | 1 | 1.1 | 0.9
57 | 1 | 0 | 0 | 0 | 0 | 1 | 0.9914 | -0.060303 | 0.4 | 1 | 1.1 | 0.9
73 | 1 | 0.0055379 | 0.0013879 | 0 | 0 | 1 | 0.99097 | -0.063334 | 0.4 | 1 | 1.1 | 0.9
34 | 1 | 0.0011863 | 0.00029731 | 0 | 0 | 1 | 0.99678 | -0.022336 | 0.4 | 1 | 1.1 | 0.9
35 | 1 | 0.0020978 | 0.00052576 | 0 | 0 | 1 | 0.99678 | -0.022328 | 0.4 | 1 | 1.1 | 0.9
36 | 1 | 0 | 0 | 0 | 0 | 1 | 0.99702 | -0.020668 | 0.4 | 1 | 1.1 | 0.9
61 | 1 | 0.001081 | 0.00027093 | 0 | 0 | 1 | 0.99694 | -0.021213 | 0.4 | 1 | 1.1 | 0.9
69 | 1 | 0.0039252 | 0.00098375 | 0 | 0 | 1 | 0.99755 | -0.016953 | 0.4 | 1 | 1.1 | 0.9
116 | 1 | 0.0010746 | 0.00026932 | 0 | 0 | 1 | 0.99691 | -0.021436 | 0.4 | 1 | 1.1 | 0.9
37 | 1 | 0.00015911 | 3.9878e-05 | 0 | 0 | 1 | 0.97369 | -0.18543 | 0.4 | 1 | 1.1 | 0.9
38 | 1 | 0.00013095 | 3.2819e-05 | 0 | 0 | 1 | 0.97391 | -0.1838 | 0.4 | 1 | 1.1 | 0.9
39 | 1 | 0 | 0 | 0 | 0 | 1 | 0.97343 | -0.18729 | 0.4 | 1 | 1.1 | 0.9
40 | 1 | 0.0018463 | 0.00046274 | 0 | 0 | 1 | 0.97411 | -0.1824 | 0.4 | 1 | 1.1 | 0.9
41 | 1 | 0 | 0 | 0 | 0 | 1 | 0.97328 | -0.18838 | 0.4 | 1 | 1.1 | 0.9
42 | 1 | 0.00022268 | 5.5809e-05 | 0 | 0 | 1 | 0.97338 | -0.18767 | 0.4 | 1 | 1.1 | 0.9
66 | 1 | 0.0029096 | 0.00072921 | 0 | 0 | 1 | 0.97222 | -0.19602 | 0.4 | 1 | 1.1 | 0.9
99 | 1 | 0.00029254 | 7.3317e-05 | 0 | 0 | 1 | 0.97332 | -0.18809 | 0.4 | 1 | 1.1 | 0.9
65 | 1 | 0.003242 | 0.00081252 | 0 | 0 | 1 | 0.97189 | -0.19834 | 0.4 | 1 | 1.1 | 0.9
108 | 1 | 0.0002388 | 5.985e-05 | 0 | 0 | 1 | 0.97185 | -0.19882 | 0.4 | 1 | 1.1 | 0.9
101 | 1 | 0.0040621 | 0.0010181 | 0 | 0 | 1 | 0.97192 | -0.19832 | 0.4 | 1 | 1.1 | 0.9
48 | 1 | 0.0024942 | 0.0006251 | 0 | 0 | 1 | 0.99943 | -0.0039937 | 0.4 | 1 | 1.1 | 0.9
50 | 3 | 0.0014211 | 0.00035616 | 0 | 0 | 1 | 1 | 0 | 0.4 | 1 | 1.1 | 0.9
72 | 1 | 0.0028634 | 0.00071764 | 0 | 0 | 1 | 0.99949 | -0.003527 | 0.4 | 1 | 1.1 | 0.9
71 | 1 | 0.0023495 | 0.00058884 | 0 | 0 | 1 | 0.99913 | -0.0060485 | 0.4 | 1 | 1.1 | 0.9
58 | 1 | 0 | 0 | 0 | 0 | 1 | 0.97157 | -0.20067 | 0.4 | 1 | 1.1 | 0.9
67 | 1 | 0.0044718 | 0.0011207 | 0 | 0 | 1 | 0.97103 | -0.20458 | 0.4 | 1 | 1.1 | 0.9
64 | 1 | 0.00099208 | 0.00024864 | 0 | 0 | 1 | 0.97172 | -0.19957 | 0.4 | 1 | 1.1 | 0.9
70 | 1 | 0.0016258 | 0.00040746 | 0 | 0 | 1 | 0.9984 | -0.011088 | 0.4 | 1 | 1.1 | 0.9
74 | 1 | 0.011172 | 0.0028001 | 0 | 0 | 1 | 0.99083 | -0.064289 | 0.4 | 1 | 1.1 | 0.9
92 | 1 | 0.00058521 | 0.00014667 | 0 | 0 | 1 | 0.9753 | -0.17391 | 0.4 | 1 | 1.1 | 0.9
117 | 1 | 0 | 0 | 0 | 0 | 1 | 0.9969 | -0.021499 | 0.4 | 1 | 1.1 | 0.9
88 | 1 | 0.0018872 | 0.00047298 | 0 | 0 | 1 | 0.97296 | -0.19078 | 0.4 | 1 | 1.1 | 0.9
89 | 1 | 0.00058708 | 0.00014714 | 0 | 0 | 1 | 0.97288 | -0.19137 | 0.4 | 1 | 1.1 | 0.9
90 | 1 | 0.0036464 | 0.00091386 | 0 | 0 | 1 | 0.97315 | -0.18942 | 0.4 | 1 | 1.1 | 0.9
91 | 1 | 0 | 0 | 0 | 0 | 1 | 0.97213 | -0.19682 | 0.4 | 1 | 1.1 | 0.9
102 | 1 | 0.00071808 | 0.00017997 | 0 | 0 | 1 | 0.9721 | -0.197 | 0.4 | 1 | 1.1 | 0.9
97 | 1 | 0.0022706 | 0.00056907 | 0 | 0 | 1 | 0.97523 | -0.1744 | 0.4 | 1 | 1.1 | 0.9
118 | 1 | 0.00099207 | 0.00024864 | 0 | 0 | 1 | 0.99686 | -0.021782 | 0.4 | 1 | 1.1 | 0.9
119 | 1 | 0.0011547 | 0.0002894 | 0 | 0 | 1 | 0.99685 | -0.02182 | 0.4 | 1 | 1.1 | 0.9

## generator_data
GEN_BUS | PG | QG | QMAX | QMIN | VG | MBASE | GEN_STATUS | PMAX | PMIN
50 | 0.18709 | 0.047163 | 10 | -10 | 1 | 100 | 1 | 10 | 0

## branch_data
F_BUS | T_BUS | BR_R | BR_X | BR_B | RATE_A | RATE_B | RATE_C | TAP | SHIFT | BR_STATUS | ANGMIN | ANGMAX | P_in | Q_in | P_out | Q_out
1 | 2 | 1.2115 | 0.46595 | 3.6678e-09 | 0 | 0 | 0 | 0 | 0 | 1 | -90 | 90 | 0.049749 | 0.012518 | -0.049716 | -0.012505
1 | 3 | 2.1488 | 0.82647 | 6.5056e-09 | 0 | 0 | 0 | 0 | 0 | 1 | -90 | 90 | -0.062559 | -0.015728 | 0.062651 | 0.015763
2 | 4 | 0.43883 | 0.16878 | 1.3286e-09 | 0 | 0 | 0 | 0 | 0 | 1 | -90 | 90 | 0.048419 | 0.01218 | -0.048407 | -0.012176
3 | 5 | 0.78737 | 0.30283 | 2.3838e-09 | 0 | 0 | 0 | 0 | 0 | 1 | -90 | 90 | -0.063812 | -0.016052 | 0.063847 | 0.016065
3 | 6 | 18.2826 | 7.0317 | 1.845e-08 | 0 | 0 | 0 | 0 | 0 | 1 | -90 | 90 | 0.0011617 | 0.0002894 | -0.0011615 | -0.0002911
4 | 59 | 2.5549 | 0.98267 | 7.7352e-09 | 0 | 0 | 0 | 0 | 0 | 1 | -90 | 90 | 0.045371 | 0.011415 | -0.045313 | -0.011393
5 | 46 | 1.6542 | 0.63621 | 5.008e-09 | 0 | 0 | 0 | 0 | 0 | 1 | -90 | 90 | -0.063847 | -0.016065 | 0.063921 | 0.016093
59 | 75 | 4.2805 | 1.6463 | 1.2959e-08 | 0 | 0 | 0 | 0 | 0 | 1 | -90 | 90 | 0.043928 | 0.011047 | -0.043837 | -0.011013
59 | 76 | 5.0483 | 1.9417 | 5.0946e-09 | 0 | 0 | 0 | 0 | 0 | 1 | -90 | 90 | 0.0013848 | 0.00034659 | -0.0013847 | -0.00034704
46 | 45 | 0.74975 | 0.28837 | 2.2699e-09 | 0 | 0 | 0 | 0 | 0 | 1 | -90 | 90 | -0.064987 | -0.01636 | 0.065021 | 0.016373
75 | 115 | 3.5898 | 1.3807 | 1.0868e-08 | 0 | 0 | 0 | 0 | 0 | 1 | -90 | 90 | 0.029719 | 0.0074688 | -0.029684 | -0.0074564
75 | 92 | 42.3599 | 16.2923 | 4.2749e-08 | 0 | 0 | 0 | 0 | 0 | 1 | -90 | 90 | 0.014119 | 0.0035444 | -0.014026 | -0.0035127
45 | 10 | 0.14171 | 0.054505 | 4.2904e-10 | 0 | 0 | 0 | 0 | 0 | 1 | -90 | 90 | -0.071414 | -0.017975 | 0.071422 | 0.017978
7 | 8 | 0.23209 | 0.089264 | 7.0265e-10 | 0 | 0 | 0 | 0 | 0 | 1 | -90 | 90 | 0.074772 | 0.018831 | -0.074758 | -0.018826
7 | 9 | 0.11323 | 0.043551 | 3.4282e-10 | 0 | 0 | 0 | 0 | 0 | 1 | -90 | 90 | -0.076549 | -0.019277 | 0.076556 | 0.01928
8 | 10 | 1.5825 | 0.60867 | 4.7912e-09 | 0 | 0 | 0 | 0 | 0 | 1 | -90 | 90 | 0.072825 | 0.018342 | -0.072734 | -0.018307
9 | 11 | 1.0683 | 0.4109 | 3.2344e-09 | 0 | 0 | 0 | 0 | 0 | 1 | -90 | 90 | -0.085358 | -0.021486 | 0.085442 | 0.021518
11 | 53 | 0.94641 | 0.364 | 2.8653e-09 | 0 | 0 | 0 | 0 | 0 | 1 | -90 | 90 | -0.088144 | -0.022195 | 0.088223 | 0.022225
53 | 55 | 2.8823 | 1.1086 | 8.7262e-09 | 0 | 0 | 0 | 0 | 0 | 1 | -90 | 90 | -0.11186 | -0.028165 | 0.11225 | 0.028313
53 | 52 | 4.0728 | 1.5665 | 4.1102e-09 | 0 | 0 | 0 | 0 | 0 | 1 | -90 | 90 | 0.023633 | 0.00594 | -0.023609 | -0.005931
55 | 69 | 0.26462 | 0.10178 | 8.0113e-10 | 0 | 0 | 0 | 0 | 0 | 1 | -90 | 90 | -0.11983 | -0.030214 | 0.11988 | 0.03023
55 | 36 | 2.2084 | 0.8494 | 2.2287e-09 | 0 | 0 | 0 | 0 | 0 | 1 | -90 | 90 | 0.0075891 | 0.001901 | -0.0075878 | -0.0019007
52 | 54 | 6.2842 | 2.417 | 6.3418e-09 | 0 | 0 | 0 | 0 | 0 | 1 | -90 | 90 | 0.020039 | 0.0050362 | -0.020011 | -0.0050263
12 | 13 | 2.2296 | 0.85755 | 2.2501e-09 | 0 | 0 | 0 | 0 | 0 | 1 | -90 | 90 | -0.0045835 | -0.0011487 | 0.004584 | 0.0011487
13 | 14 | 3.4395 | 1.3229 | 3.4711e-09 | 0 | 0 | 0 | 0 | 0 | 1 | -90 | 90 | -0.0086319 | -0.0021632 | 0.0086347 | 0.002164
14 | 43 | 0.60582 | 0.23301 | 6.1138e-10 | 0 | 0 | 0 | 0 | 0 | 1 | -90 | 90 | -0.010253 | -0.0025696 | 0.010254 | 0.0025699
43 | 44 | 4.7348 | 1.8211 | 4.7783e-09 | 0 | 0 | 0 | 0 | 0 | 1 | -90 | 90 | -0.010766 | -0.0026981 | 0.010772 | 0.0027
44 | 51 | 1.3945 | 0.53633 | 1.4073e-09 | 0 | 0 | 0 | 0 | 0 | 1 | -90 | 90 | -0.011386 | -0.0028539 | 0.011388 | 0.0028546
15 | 16 | 4.0751 | 1.5674 | 4.1125e-09 | 0 | 0 | 0 | 0 | 0 | 1 | -90 | 90 | 0.021393 | 0.0053637 | -0.021372 | -0.0053561
15 | 17 | 1.8798 | 0.72299 | 1.897e-09 | 0 | 0 | 0 | 0 | 0 | 1 | -90 | 90 | -0.022926 | -0.005748 | 0.022937 | 0.0057521
16 | 18 | 0.59503 | 0.22886 | 6.0049e-10 | 0 | 0 | 0 | 0 | 0 | 1 | -90 | 90 | 0.020006 | 0.0050138 | -0.020004 | -0.0050129
17 | 19 | 2.9166 | 1.1218 | 5.8868e-09 | 0 | 0 | 0 | 0 | 0 | 1 | -90 | 90 | -0.0263 | -0.0065948 | 0.026322 | 0.0066029
18 | 62 | 0.84123 | 0.32355 | 8.4895e-10 | 0 | 0 | 0 | 0 | 0 | 1 | -90 | 90 | 0.017788 | 0.0044574 | -0.017785 | -0.0044563
19 | 63 | 10.9599 | 4.2153 | 2.2121e-08 | 0 | 0 | 0 | 0 | 0 | 1 | -90 | 90 | -0.028302 | -0.007099 | 0.0284 | 0.0071345
62 | 68 | 2.2306 | 0.85793 | 2.2511e-09 | 0 | 0 | 0 | 0 | 0 | 1 | -90 | 90 | 0.01687 | 0.004227 | -0.016862 | -0.0042245
63 | 115 | 0.23662 | 0.091008 | 7.1638e-10 | 0 | 0 | 0 | 0 | 0 | 1 | -90 | 90 | -0.0284 | -0.0071344 | 0.028402 | 0.0071352
68 | 40 | 0.46854 | 0.18021 | 4.7283e-10 | 0 | 0 | 0 | 0 | 0 | 1 | -90 | 90 | 0.014297 | 0.0035815 | -0.014296 | -0.0035812
20 | 21 | 4.3433 | 1.6705 | 4.3831e-09 | 0 | 0 | 0 | 0 | 0 | 1 | -90 | 90 | -0.0016026 | -0.00040165 | 0.0016027 | 0.00040127
21 | 22 | 1.9052 | 0.73276 | 1.9227e-09 | 0 | 0 | 0 | 0 | 0 | 1 | -90 | 90 | 0.014234 | 0.0035702 | -0.014229 | -0.0035688
21 | 23 | 0.51812 | 0.19928 | 5.2287e-10 | 0 | 0 | 0 | 0 | 0 | 1 | -90 | 90 | -0.015836 | -0.0039715 | 0.015838 | 0.003972
22 | 60 | 8.4691 | 3.2574 | 8.5468e-09 | 0 | 0 | 0 | 0 | 0 | 1 | -90 | 90 | 0.011421 | 0.0028651 | -0.011409 | -0.0028613
23 | 56 | 3.2905 | 1.2656 | 3.3207e-09 | 0 | 0 | 0 | 0 | 0 | 1 | -90 | 90 | -0.018778 | -0.0047089 | 0.01879 | 0.0047134
60 | 51 | 14.9662 | 5.7562 | 1.5104e-08 | 0 | 0 | 0 | 0 | 0 | 1 | -90 | 90 | 0.011409 | 0.0028613 | -0.011388 | -0.0028546
56 | 54 | 14.4487 | 5.5572 | 1.4581e-08 | 0 | 0 | 0 | 0 | 0 | 1 | -90 | 90 | -0.019949 | -0.0050037 | 0.020011 | 0.0050263
24 | 25 | 2.8173 | 1.0836 | 2.8431e-09 | 0 | 0 | 0 | 0 | 0 | 1 | -90 | 90 | -0.038696 | -0.0097068 | 0.038742 | 0.009724
24 | 26 | 1.8487 | 0.71105 | 1.8657e-09 | 0 | 0 | 0 | 0 | 0 | 1 | -90 | 90 | 0.035625 | 0.0089371 | -0.0356 | -0.0089275
25 | 27 | 3.155 | 1.2135 | 3.184e-09 | 0 | 0 | 0 | 0 | 0 | 1 | -90 | 90 | -0.041463 | -0.010406 | 0.041521 | 0.010428
26 | 28 | 0.56043 | 0.21555 | 5.6558e-10 | 0 | 0 | 0 | 0 | 0 | 1 | -90 | 90 | 0.033009 | 0.0082782 | -0.033003 | -0.0082758
27 | 49 | 0.11523 | 0.04432 | 1.1629e-10 | 0 | 0 | 0 | 0 | 0 | 1 | -90 | 90 | -0.042925 | -0.01078 | 0.042927 | 0.010781
28 | 33 | 0.39469 | 0.15181 | 3.9832e-10 | 0 | 0 | 0 | 0 | 0 | 1 | -90 | 90 | 0.03041 | 0.0076261 | -0.030406 | -0.0076246
49 | 47 | 1.8754 | 0.7213 | 1.8926e-09 | 0 | 0 | 0 | 0 | 0 | 1 | -90 | 90 | -0.047811 | -0.012005 | 0.047857 | 0.012022
33 | 31 | 2.4366 | 0.93715 | 2.4589e-09 | 0 | 0 | 0 | 0 | 0 | 1 | -90 | 90 | 0.027381 | 0.0068664 | -0.027361 | -0.0068591
47 | 48 | 3.7384 | 1.4379 | 3.7727e-09 | 0 | 0 | 0 | 0 | 0 | 1 | -90 | 90 | -0.0521 | -0.013086 | 0.052209 | 0.013127
31 | 29 | 0.20993 | 0.080742 | 2.1186e-10 | 0 | 0 | 0 | 0 | 0 | 1 | -90 | 90 | 0.024478 | 0.0061363 | -0.024476 | -0.0061358
29 | 30 | 0.451 | 0.17346 | 4.5514e-10 | 0 | 0 | 0 | 0 | 0 | 1 | -90 | 90 | 0.021452 | 0.0053778 | -0.02145 | -0.005377
30 | 32 | 0.33423 | 0.12855 | 3.373e-10 | 0 | 0 | 0 | 0 | 0 | 1 | -90 | 90 | 0.019112 | 0.0047912 | -0.019111 | -0.0047907
32 | 57 | 0.90318 | 0.34738 | 9.1147e-10 | 0 | 0 | 0 | 0 | 0 | 1 | -90 | 90 | 0.016722 | 0.0041919 | -0.016719 | -0.0041909
57 | 73 | 2.3211 | 0.89274 | 2.3424e-09 | 0 | 0 | 0 | 0 | 0 | 1 | -90 | 90 | 0.016719 | 0.0041909 | -0.016712 | -0.0041885
73 | 74 | 1.0931 | 0.42042 | 1.1031e-09 | 0 | 0 | 0 | 0 | 0 | 1 | -90 | 90 | 0.011174 | 0.0028005 | -0.011172 | -0.0028001
34 | 35 | 0.089153 | 0.03429 | 8.9972e-11 | 0 | 0 | 0 | 0 | 0 | 1 | -90 | 90 | -0.0011863 | -0.00029731 | 0.0011863 | 0.0002973
35 | 36 | 6.5397 | 2.5153 | 6.5997e-09 | 0 | 0 | 0 | 0 | 0 | 1 | -90 | 90 | -0.0032841 | -0.00082306 | 0.0032848 | 0.00082269
36 | 61 | 1.6405 | 0.63096 | 1.6555e-09 | 0 | 0 | 0 | 0 | 0 | 1 | -90 | 90 | 0.0043029 | 0.001078 | -0.0043026 | -0.001078
61 | 116 | 0.89496 | 0.34421 | 9.0317e-10 | 0 | 0 | 0 | 0 | 0 | 1 | -90 | 90 | 0.0032216 | 0.00080709 | -0.0032215 | -0.00080714
69 | 70 | 0.62157 | 0.23907 | 1.8818e-09 | 0 | 0 | 0 | 0 | 0 | 1 | -90 | 90 | -0.1238 | -0.031214 | 0.1239 | 0.031253
116 | 117 | 0.3783 | 0.1455 | 3.8177e-10 | 0 | 0 | 0 | 0 | 0 | 1 | -90 | 90 | 0.0021469 | 0.00053783 | -0.0021469 | -0.00053786
37 | 38 | 1.6384 | 0.63016 | 1.6534e-09 | 0 | 0 | 0 | 0 | 0 | 1 | -90 | 90 | -0.012314 | -0.0030839 | 0.012316 | 0.0030848
37 | 39 | 1.8823 | 0.72398 | 1.8996e-09 | 0 | 0 | 0 | 0 | 0 | 1 | -90 | 90 | 0.012154 | 0.003044 | -0.012151 | -0.003043
38 | 40 | 1.3841 | 0.53236 | 1.3968e-09 | 0 | 0 | 0 | 0 | 0 | 1 | -90 | 90 | -0.012447 | -0.0031177 | 0.01245 | 0.0031184
39 | 41 | 1.1601 | 0.4462 | 1.1708e-09 | 0 | 0 | 0 | 0 | 0 | 1 | -90 | 90 | 0.011636 | 0.0029164 | -0.011634 | -0.0029158
39 | 42 | 8.9143 | 3.4286 | 8.9961e-09 | 0 | 0 | 0 | 0 | 0 | 1 | -90 | 90 | 0.00051525 | 0.00012664 | -0.00051523 | -0.00012748
41 | 66 | 8.0927 | 3.1126 | 8.1669e-09 | 0 | 0 | 0 | 0 | 0 | 1 | -90 | 90 | 0.011634 | 0.0029158 | -0.011622 | -0.0029119
42 | 99 | 17.2446 | 6.6326 | 1.7403e-08 | 0 | 0 | 0 | 0 | 0 | 1 | -90 | 90 | 0.00029255 | 7.1675e-05 | -0.00029253 | -7.3317e-05
66 | 65 | 3.2708 | 1.258 | 3.3009e-09 | 0 | 0 | 0 | 0 | 0 | 1 | -90 | 90 | 0.0087126 | 0.0021827 | -0.0087098 | -0.0021819
65 | 64 | 2.7822 | 1.0701 | 2.8077e-09 | 0 | 0 | 0 | 0 | 0 | 1 | -90 | 90 | 0.0054678 | 0.0013694 | -0.0054669 | -0.0013693
108 | 101 | 25.0465 | 9.6333 | 2.5276e-08 | 0 | 0 | 0 | 0 | 0 | 1 | -90 | 90 | -0.0002388 | -5.985e-05 | 0.00023881 | 5.7469e-05
101 | 91 | 4.2784 | 1.6455 | 4.3177e-09 | 0 | 0 | 0 | 0 | 0 | 1 | -90 | 90 | -0.0043008 | -0.0010755 | 0.0043017 | 0.0010755
48 | 50 | 0.95591 | 0.36766 | 9.6469e-10 | 0 | 0 | 0 | 0 | 0 | 1 | -90 | 90 | -0.054703 | -0.013752 | 0.054733 | 0.013764
50 | 72 | 0.35526 | 0.13664 | 1.0756e-09 | 0 | 0 | 0 | 0 | 0 | 1 | -90 | 90 | 0.13094 | 0.033043 | -0.13087 | -0.033018
72 | 71 | 0.25952 | 0.099814 | 7.8569e-10 | 0 | 0 | 0 | 0 | 0 | 1 | -90 | 90 | 0.12801 | 0.0323 | -0.12797 | -0.032283
71 | 70 | 0.52786 | 0.20302 | 1.5981e-09 | 0 | 0 | 0 | 0 | 0 | 1 | -90 | 90 | 0.12562 | 0.031694 | -0.12553 | -0.03166
58 | 67 | 10.7275 | 4.1259 | 1.0826e-08 | 0 | 0 | 0 | 0 | 0 | 1 | -90 | 90 | 0.0044741 | 0.0011207 | -0.0044717 | -0.0011208
58 | 64 | 3.0114 | 1.1582 | 3.0391e-09 | 0 | 0 | 0 | 0 | 0 | 1 | -90 | 90 | -0.0044741 | -0.0011207 | 0.0044748 | 0.0011206
92 | 97 | 2.6585 | 1.0225 | 2.6829e-09 | 0 | 0 | 0 | 0 | 0 | 1 | -90 | 90 | 0.0022707 | 0.00056888 | -0.0022706 | -0.00056907
92 | 90 | 17.1517 | 6.5968 | 1.7309e-08 | 0 | 0 | 0 | 0 | 0 | 1 | -90 | 90 | 0.01117 | 0.0027972 | -0.011146 | -0.0027897
117 | 118 | 1.704 | 0.6554 | 1.7197e-09 | 0 | 0 | 0 | 0 | 0 | 1 | -90 | 90 | 0.0021469 | 0.00053786 | -0.0021468 | -0.000538
88 | 89 | 1.2902 | 0.49621 | 1.302e-09 | 0 | 0 | 0 | 0 | 0 | 1 | -90 | 90 | 0.0056111 | 0.0014025 | -0.0056106 | -0.0014024
88 | 90 | 2.2215 | 0.85442 | 2.2419e-09 | 0 | 0 | 0 | 0 | 0 | 1 | -90 | 90 | -0.0074982 | -0.0018755 | 0.0074996 | 0.0018758
89 | 91 | 13.3072 | 5.1182 | 1.3429e-08 | 0 | 0 | 0 | 0 | 0 | 1 | -90 | 90 | 0.0050236 | 0.0012553 | -0.0050198 | -0.0012551
91 | 102 | 3.215 | 1.2366 | 3.2445e-09 | 0 | 0 | 0 | 0 | 0 | 1 | -90 | 90 | 0.00071808 | 0.00017967 | -0.00071806 | -0.00017997
118 | 119 | 0.43324 | 0.16663 | 4.3721e-10 | 0 | 0 | 0 | 0 | 0 | 1 | -90 | 90 | 0.0011547 | 0.00028936 | -0.0011547 | -0.0002894