## bus_data
BUS_I | BUS_TYPE | Pd | Qd | Gs | Bs | area | Vm | Va | baseKV | zone | Vmax | Vmin
1 | 1 | 0.0049646 | 0.0012442 | 0 | 0 | 1 | 0.9771 | -0.16055 | 0.4 | 1 | 1.1 | 0.9
2 | 1 | 0.0050249 | 0.0012594 | 0 | 0 | 1 | 0.97719 | -0.15993 | 0.4 | 1 | 1.1 | 0.9
3 | 1 | 0.0031621 | 0.00079249 | 0 | 0 | 1 | 0.97692 | -0.16181 | 0.4 | 1 | 1.1 | 0.9
4 | 1 | 0 | 0 | 0 | 0 | 1 | 0.97756 | -0.15725 | 0.4 | 1 | 1.1 | 0.9
68 | 1 | 0.0024661 | 0.00061808 | 0 | 0 | 1 | 0.97679 | -0.16274 | 0.4 | 1 | 1.1 | 0.9
7 | 1 | 0 | 0 | 0 | 0 | 1 | 0.97848 | -0.15068 | 0.4 | 1 | 1.1 | 0.9
5 | 1 | 0.008729 | 0.0021877 | 0 | 0 | 1 | 0.9768 | -0.16266 | 0.4 | 1 | 1.1 | 0.9
38 | 1 | 0.0042199 | 0.0010576 | 0 | 0 | 1 | 0.97994 | -0.14029 | 0.4 | 1 | 1.1 | 0.9
33 | 1 | 0.0047131 | 0.0011812 | 0 | 0 | 1 | 0.97792 | -0.15467 | 0.4 | 1 | 1.1 | 0.9
6 | 1 | 0.0024498 | 0.00061397 | 0 | 0 | 1 | 0.97676 | -0.163 | 0.4 | 1 | 1.1 | 0.9
39 | 1 | 0.0029932 | 0.00075018 | 0 | 0 | 1 | 0.98161 | -0.12838 | 0.4 | 1 | 1.1 | 0.9
32 | 1 | 0.0034615 | 0.00086754 | 0 | 0 | 1 | 0.97718 | -0.15999 | 0.4 | 1 | 1.1 | 0.9
8 | 1 | 0.023434 | 0.0058731 | 0 | 0 | 1 | 0.98223 | -0.12439 | 0.4 | 1 | 1.1 | 0.9
9 | 1 | 0.003057 | 0.00076617 | 0 | 0 | 1 | 0.98262 | -0.12157 | 0.4 | 1 | 1.1 | 0.9
10 | 1 | 0.0043929 | 0.001101 | 0 | 0 | 1 | 0.98194 | -0.12645 | 0.4 | 1 | 1.1 | 0.9
11 | 1 | 0 | 0 | 0 | 0 | 1 | 0.98583 | -0.098825 | 0.4 | 1 | 1.1 | 0.9
12 | 1 | 0.0049767 | 0.0012473 | 0 | 0 | 1 | 0.98183 | -0.1272 | 0.4 | 1 | 1.1 | 0.9
49 | 1 | 0 | 0 | 0 | 0 | 1 | 0.98413 | -0.11084 | 0.4 | 1 | 1.1 | 0.9
24 | 1 | 0 | 0 | 0 | 0 | 1 | 0.99112 | -0.061575 | 0.4 | 1 | 1.1 | 0.9
46 | 1 | 0.0039611 | 0.00099275 | 0 | 0 | 1 | 0.98169 | -0.12822 | 0.4 | 1 | 1.1 | 0.9
48 | 1 | 0.022564 | 0.0056551 | 0 | 0 | 1 | 0.98245 | -0.12278 | 0.4 | 1 | 1.1 | 0.9
21 | 1 | 0 | 0 | 0 | 0 | 1 | 0.99096 | -0.062731 | 0.4 | 1 | 1.1 | 0.9
23 | 3 | 0.023669 | 0.0059319 | 0 | 0 | 1 | 1 | 0 | 0.4 | 1 | 1.1 | 0.9
13 | 1 | 0.0044627 | 0.0011184 | 0 | 0 | 1 | 0.97935 | -0.14487 | 0.4 | 1 | 1.1 | 0.9
14 | 1 | 0.0024101 | 0.00060403 | 0 | 0 | 1 | 0.97916 | -0.14627 | 0.4 | 1 | 1.1 | 0.9
15 | 1 | 0.0033225 | 0.00083271 | 0 | 0 | 1 | 0.97937 | -0.14475 | 0.4 | 1 | 1.1 | 0.9
16 | 1 | 0.0037103 | 0.00092988 | 0 | 0 | 1 | 0.97913 | -0.14644 | 0.4 | 1 | 1.1 | 0.9
17 | 1 | 0 | 0 | 0 | 0 | 1 | 0.9797 | -0.14236 | 0.4 | 1 | 1.1 | 0.9
36 | 1 | 0.019645 | 0.0049234 | 0 | 0 | 1 | 0.98075 | -0.13488 | 0.4 | 1 | 1.1 | 0.9
37 | 1 | 0.0030868 | 0.00077363 | 0 | 0 | 1 | 0.97935 | -0.1449 | 0.4 | 1 | 1.1 | 0.9
47 | 1 | 0.0048808 | 0.0012232 | 0 | 0 | 1 | 0.98112 | -0.13223 | 0.4 | 1 | 1.1 | 0.9
42 | 1 | 0 | 0 | 0 | 0 | 1 | 0.97912 | -0.14652 | 0.4 | 1 | 1.1 | 0.9
18 | 1 | 0.0011867 | 0.00029741 | 0 | 0 | 1 | 0.99086 | -0.063448 | 0.4 | 1 | 1.1 | 0.9
19 | 1 | 0.0014968 | 0.00037514 | 0 | 0 | 1 | 0.99089 | -0.063235 | 0.4 | 1 | 1.1 | 0.9
25 | 1 | 0 | 0 | 0 | 0 | 1 | 0.99252 | -0.051782 | 0.4 | 1 | 1.1 | 0.9
26 | 1 | 0.003016 | 0.00075587 | 0 | 0 | 1 | 0.98171 | -0.12767 | 0.4 | 1 | 1.1 | 0.9
27 | 1 | 0.0053328 | 0.0013365 | 0 | 0 | 1 | 0.99224 | -0.053693 | 0.4 | 1 | 1.1 | 0.9
52 | 1 | 0.00098284 | 0.00024632 | 0 | 0 | 1 | 0.99054 | -0.065713 | 0.4 | 1 | 1.1 | 0.9
53 | 1 | 0.0012938 | 0.00032426 | 0 | 0 | 1 | 0.98997 | -0.069765 | 0.4 | 1 | 1.1 | 0.9
28 | 1 | 0.0023627 | 0.00059216 | 0 | 0 | 1 | 0.97305 | -0.18961 | 0.4 | 1 | 1.1 | 0.9
29 | 1 | 0.0092802 | 0.0023258 | 0 | 0 | 1 | 0.97266 | -0.19241 | 0.4 | 1 | 1.1 | 0.9
30 | 1 | 0 | 0 | 0 | 0 | 1 | 0.97402 | -0.1826 | 0.4 | 1 | 1.1 | 0.9
69 | 1 | 0.0023929 | 0.00059972 | 0 | 0 | 1 | 0.97249 | -0.19358 | 0.4 | 1 | 1.1 | 0.9
31 | 1 | 0 | 0 | 0 | 0 | 1 | 0.97447 | -0.1794 | 0.4 | 1 | 1.1 | 0.9
35 | 1 | 0.0030093 | 0.0007542 | 0 | 0 | 1 | 0.97569 | -0.17063 | 0.4 | 1 | 1.1 | 0.9
34 | 1 | 0.0045582 | 0.0011424 | 0 | 0 | 1 | 0.97708 | -0.16068 | 0.4 | 1 | 1.1 | 0.9
40 | 1 | 0.0029053 | 0.00072814 | 0 | 0 | 1 | 0.97886 | -0.1484 | 0.4 | 1 | 1.1 | 0.9
41 | 1 | 0 | 0 | 0 | 0 | 1 | 0.97864 | -0.14995 | 0.4 | 1 | 1.1 | 0.9
43 | 1 | 0.0031965 | 0.00080113 | 0 | 0 | 1 | 0.97822 | -0.15296 | 0.4 | 1 | 1.1 | 0.9
44 | 1 | 0 | 0 | 0 | 0 | 1 | 0.97853 | -0.15074 | 0.4 | 1 | 1.1 | 0.9
50 | 1 | 0.0033426 | 0.00083774 | 0 | 0 | 1 | 0.97808 | -0.15398 | 0.4 | 1 | 1.1 | 0.9
45 | 1 | 0 | 0 | 0 | 0 | 1 | 0.97847 | -0.15123 | 0.4 | 1 | 1.1 | 0.9
54 | 1 | 0.0012223 | 0.00030633 | 0 | 0 | 1 | 0.97833 | -0.15217 | 0.4 | 1 | 1.1 | 0.9
51 | 1 | 0.001423 | 0.00035665 | 0 | 0 | 1 | 0.97807 | -0.15405 | 0.4 | 1 | 1.1 | 0.9
55 | 1 | 0.0010017 | 0.00025104 | 0 | 0 | 1 | 0.98969 | -0.071692 | 0.4 | 1 | 1.1 | 0.9
56 | 1 | 0.0013566 | 0.00034001 | 0 | 0 | 1 | 0.98952 | -0.072935 | 0.4 | 1 | 1.1 | 0.9
66 | 1 | 0.001374 | 0.00034436 | 0 | 0 | 1 | 0.98907 | -0.076113 | 0.4 | 1 | 1.1 | 0.9
65 | 1 | 0.00094124 | 0.0002359 | 0 | 0 | 1 | 0.9886 | -0.079423 | 0.4 | 1 | 1.1 | 0.9
57 | 1 | 0.0013825 | 0.00034649 | 0 | 0 | 1 | 0.98742 | -0.087799 | 0.4 | 1 | 1.1 | 0.9
58 | 1 | 0.0022585 | 0.00056602 | 0 | 0 | 1 | 0.98726 | -0.088937 | 0.4 | 1 | 1.1 | 0.9
59 | 1 | 0.0019405 | 0.00048634 | 0 | 0 | 1 | 0.98759 | -0.086546 | 0.4 | 1 | 1.1 | 0.9
60 | 1 | 0.0011211 | 0.00028098 | 0 | 0 | 1 | 0.98717 | -0.089593 | 0.4 | 1 | 1.1 | 0.9
61 | 1 | 0.0011436 | 0.0002866 | 0 | 0 | 1 | 0.98764 | -0.086252 | 0.4 | 1 | 1.1 | 0.9
62 | 1 | 0.0024813 | 0.00062187 | 0 | 0 | 1 | 0.98715 | -0.0897 | 0.4 | 1 | 1.1 | 0.9
63 | 1 | 0.0011275 | 0.00028258 | 0 | 0 | 1 | 0.98783 | -0.084913 | 0.4 | 1 | 1.1 | 0.9
64 | 1 | 0 | 0 | 0 | 0 | 1 | 0.98828 | -0.081668 | 0.4 | 1 | 1.1 | 0.9

## generator_data
GEN_BUS | PG | QG | QMAX | QMIN | VG | MBASE | GEN_STATUS | PMAX | PMIN
23 | 0.23687 | 0.059879 | 10 | -10 | 1 | 100 | 1 | 10 | 0

## branch_data
F_BUS | T_BUS | BR_R | BR_X | BR_B | RATE_A | RATE_B | RATE_C | TAP | SHIFT | BR_STATUS | ANGMIN | ANGMAX | P_in | Q_in | P_out | Q_out
1 | 2 | 0.72048 | 0.27711 | 7.2709e-10 | 0 | 0 | 0 | 0 | 0 | 1 | -90 | 90 | -0.010594 | -0.0026546 | 0.010595 | 0.0026549
1 | 3 | 2.7959 | 1.0753 | 2.8216e-09 | 0 | 0 | 0 | 0 | 0 | 1 | -90 | 90 | 0.0056294 | 0.0014104 | -0.0056285 | -0.0014102
2 | 4 | 2.139 | 0.82269 | 2.1586e-09 | 0 | 0 | 0 | 0 | 0 | 1 | -90 | 90 | -0.01562 | -0.0039142 | 0.015626 | 0.0039163
3 | 68 | 4.679 | 1.7996 | 4.7219e-09 | 0 | 0 | 0 | 0 | 0 | 1 | -90 | 90 | 0.0024664 | 0.00061775 | -0.0024661 | -0.00061808
4 | 7 | 3.0523 | 1.174 | 3.0803e-09 | 0 | 0 | 0 | 0 | 0 | 1 | -90 | 90 | -0.026813 | -0.0067205 | 0.026837 | 0.0067295
4 | 5 | 6.0282 | 2.3185 | 6.0835e-09 | 0 | 0 | 0 | 0 | 0 | 1 | -90 | 90 | 0.011187 | 0.0028042 | -0.011179 | -0.0028015
7 | 38 | 2.2922 | 0.88162 | 2.3133e-09 | 0 | 0 | 0 | 0 | 0 | 1 | -90 | 90 | -0.056717 | -0.014228 | 0.056799 | 0.01426
7 | 33 | 1.6686 | 0.64177 | 1.6839e-09 | 0 | 0 | 0 | 0 | 0 | 1 | -90 | 90 | 0.02988 | 0.0074989 | -0.029864 | -0.0074927
5 | 6 | 1.7067 | 0.65644 | 1.7224e-09 | 0 | 0 | 0 | 0 | 0 | 1 | -90 | 90 | 0.0024498 | 0.00061385 | -0.0024497 | -0.00061397
38 | 39 | 2.4517 | 0.94296 | 2.4742e-09 | 0 | 0 | 0 | 0 | 0 | 1 | -90 | 90 | -0.061019 | -0.015317 | 0.06112 | 0.015356
33 | 32 | 2.6403 | 1.0155 | 2.6645e-09 | 0 | 0 | 0 | 0 | 0 | 1 | -90 | 90 | 0.025151 | 0.0063115 | -0.025132 | -0.0063046
39 | 26 | 0.14117 | 0.054295 | 1.4246e-10 | 0 | 0 | 0 | 0 | 0 | 1 | -90 | 90 | -0.064113 | -0.016106 | 0.06412 | 0.016109
32 | 34 | 0.39584 | 0.15225 | 3.9948e-10 | 0 | 0 | 0 | 0 | 0 | 1 | -90 | 90 | 0.021671 | 0.0054371 | -0.021668 | -0.0054363
8 | 9 | 0.96714 | 0.37198 | 9.7601e-10 | 0 | 0 | 0 | 0 | 0 | 1 | -90 | 90 | -0.03677 | -0.0092155 | 0.036784 | 0.009221
8 | 10 | 1.9385 | 0.74557 | 1.9563e-09 | 0 | 0 | 0 | 0 | 0 | 1 | -90 | 90 | 0.013336 | 0.0033424 | -0.013332 | -0.0033412
9 | 11 | 7.2042 | 2.7709 | 7.2703e-09 | 0 | 0 | 0 | 0 | 0 | 1 | -90 | 90 | -0.039841 | -0.0099871 | 0.039967 | 0.010035
10 | 12 | 1.051 | 0.40422 | 1.0606e-09 | 0 | 0 | 0 | 0 | 0 | 1 | -90 | 90 | 0.0089392 | 0.0022402 | -0.0089383 | -0.0022399
11 | 49 | 1.9928 | 0.76645 | 2.0111e-09 | 0 | 0 | 0 | 0 | 0 | 1 | -90 | 90 | 0.076567 | 0.019238 | -0.07644 | -0.019189
11 | 24 | 4.0854 | 1.5713 | 8.2457e-09 | 0 | 0 | 0 | 0 | 0 | 1 | -90 | 90 | -0.11653 | -0.029272 | 0.11714 | 0.029505
12 | 46 | 3.2382 | 1.2455 | 3.2679e-09 | 0 | 0 | 0 | 0 | 0 | 1 | -90 | 90 | 0.0039617 | 0.00099265 | -0.0039611 | -0.00099275
49 | 48 | 1.9729 | 0.75882 | 1.991e-09 | 0 | 0 | 0 | 0 | 0 | 1 | -90 | 90 | 0.07644 | 0.019189 | -0.076313 | -0.01914
24 | 21 | 5.4993 | 2.1151 | 5.5497e-09 | 0 | 0 | 0 | 0 | 0 | 1 | -90 | 90 | 0.0026841 | 0.00067178 | -0.0026837 | -0.00067216
24 | 23 | 6.6945 | 2.5748 | 1.3512e-08 | 0 | 0 | 0 | 0 | 0 | 1 | -90 | 90 | -0.11983 | -0.030177 | 0.12087 | 0.030575
48 | 47 | 2.2117 | 0.85066 | 2.232e-09 | 0 | 0 | 0 | 0 | 0 | 1 | -90 | 90 | 0.053749 | 0.013485 | -0.053679 | -0.013458
21 | 19 | 2.4016 | 0.92371 | 2.4237e-09 | 0 | 0 | 0 | 0 | 0 | 1 | -90 | 90 | 0.0026837 | 0.00067216 | -0.0026835 | -0.00067233
23 | 25 | 7.3867 | 2.8411 | 7.4545e-09 | 0 | 0 | 0 | 0 | 0 | 1 | -90 | 90 | 0.092339 | 0.023371 | -0.091669 | -0.023114
13 | 14 | 2.8418 | 1.093 | 2.8679e-09 | 0 | 0 | 0 | 0 | 0 | 1 | -90 | 90 | 0.0061216 | 0.0015341 | -0.0061204 | -0.0015339
13 | 15 | 0.15025 | 0.057789 | 1.5163e-10 | 0 | 0 | 0 | 0 | 0 | 1 | -90 | 90 | -0.010584 | -0.0026525 | 0.010584 | 0.0026526
14 | 16 | 0.57705 | 0.22194 | 5.8235e-10 | 0 | 0 | 0 | 0 | 0 | 1 | -90 | 90 | 0.0037103 | 0.00092986 | -0.0037102 | -0.00092988
15 | 17 | 2.1459 | 0.82535 | 2.1656e-09 | 0 | 0 | 0 | 0 | 0 | 1 | -90 | 90 | -0.013907 | -0.0034853 | 0.013911 | 0.0034869
17 | 36 | 3.2156 | 1.2368 | 3.2451e-09 | 0 | 0 | 0 | 0 | 0 | 1 | -90 | 90 | -0.029105 | -0.0072935 | 0.029136 | 0.0073048
17 | 37 | 2.0903 | 0.80394 | 2.1094e-09 | 0 | 0 | 0 | 0 | 0 | 1 | -90 | 90 | 0.015194 | 0.0038067 | -0.015189 | -0.0038048
36 | 47 | 0.68085 | 0.26187 | 6.871e-10 | 0 | 0 | 0 | 0 | 0 | 1 | -90 | 90 | -0.04878 | -0.012228 | 0.048798 | 0.012235
37 | 42 | 1.663 | 0.63963 | 1.6783e-09 | 0 | 0 | 0 | 0 | 0 | 1 | -90 | 90 | 0.012102 | 0.0030312 | -0.012099 | -0.0030303
42 | 40 | 1.9438 | 0.74761 | 1.9616e-09 | 0 | 0 | 0 | 0 | 0 | 1 | -90 | 90 | 0.012099 | 0.0030303 | -0.012096 | -0.0030293
18 | 19 | 2.2894 | 0.88053 | 2.3104e-09 | 0 | 0 | 0 | 0 | 0 | 1 | -90 | 90 | -0.0011867 | -0.00029741 | 0.0011867 | 0.00029719
25 | 26 | 14.4059 | 5.5407 | 1.4538e-08 | 0 | 0 | 0 | 0 | 0 | 1 | -90 | 90 | 0.067852 | 0.017138 | -0.067136 | -0.016864
25 | 27 | 1.0314 | 0.3967 | 1.0409e-09 | 0 | 0 | 0 | 0 | 0 | 1 | -90 | 90 | 0.023817 | 0.0059761 | -0.023811 | -0.0059737
27 | 52 | 8.3507 | 3.2118 | 8.4273e-09 | 0 | 0 | 0 | 0 | 0 | 1 | -90 | 90 | 0.018478 | 0.0046372 | -0.018447 | -0.0046262
52 | 53 | 2.9673 | 1.1413 | 2.9945e-09 | 0 | 0 | 0 | 0 | 0 | 1 | -90 | 90 | 0.017464 | 0.0043799 | -0.017454 | -0.0043764
53 | 55 | 1.5235 | 0.58596 | 1.5375e-09 | 0 | 0 | 0 | 0 | 0 | 1 | -90 | 90 | 0.016161 | 0.0040522 | -0.016156 | -0.0040506
28 | 29 | 2.9536 | 1.136 | 2.9807e-09 | 0 | 0 | 0 | 0 | 0 | 1 | -90 | 90 | 0.011678 | 0.0029266 | -0.011673 | -0.0029252
28 | 30 | 6.1597 | 2.3691 | 6.2163e-09 | 0 | 0 | 0 | 0 | 0 | 1 | -90 | 90 | -0.01404 | -0.0035188 | 0.014054 | 0.0035234
29 | 69 | 6.0312 | 2.3197 | 6.0865e-09 | 0 | 0 | 0 | 0 | 0 | 1 | -90 | 90 | 0.0023933 | 0.0005993 | -0.0023929 | -0.00059973
30 | 31 | 2.8207 | 1.0849 | 2.8466e-09 | 0 | 0 | 0 | 0 | 0 | 1 | -90 | 90 | -0.014054 | -0.0035234 | 0.01406 | 0.0035255
31 | 35 | 7.727 | 2.9719 | 7.7979e-09 | 0 | 0 | 0 | 0 | 0 | 1 | -90 | 90 | -0.01406 | -0.0035255 | 0.014077 | 0.0035314
35 | 34 | 7.2444 | 2.7863 | 7.3109e-09 | 0 | 0 | 0 | 0 | 0 | 1 | -90 | 90 | -0.017087 | -0.0042856 | 0.01711 | 0.0042939
40 | 41 | 2.0926 | 0.80486 | 2.1118e-09 | 0 | 0 | 0 | 0 | 0 | 1 | -90 | 90 | 0.0091907 | 0.0023011 | -0.0091887 | -0.0023006
41 | 43 | 4.7129 | 1.8127 | 4.7562e-09 | 0 | 0 | 0 | 0 | 0 | 1 | -90 | 90 | 0.0079661 | 0.0019963 | -0.0079628 | -0.0019955
41 | 44 | 8.0476 | 3.0952 | 8.1214e-09 | 0 | 0 | 0 | 0 | 0 | 1 | -90 | 90 | 0.0012226 | 0.0003043 | -0.0012225 | -0.00030502
43 | 50 | 2.6816 | 1.0314 | 2.7062e-09 | 0 | 0 | 0 | 0 | 0 | 1 | -90 | 90 | 0.0047663 | 0.0011943 | -0.0047656 | -0.0011943
44 | 45 | 4.9103 | 1.8886 | 4.9554e-09 | 0 | 0 | 0 | 0 | 0 | 1 | -90 | 90 | 0.0012225 | 0.00030502 | -0.0012224 | -0.00030547
50 | 51 | 0.63562 | 0.24447 | 6.4146e-10 | 0 | 0 | 0 | 0 | 0 | 1 | -90 | 90 | 0.001423 | 0.00035659 | -0.001423 | -0.00035665
45 | 54 | 9.5633 | 3.6782 | 9.6511e-09 | 0 | 0 | 0 | 0 | 0 | 1 | -90 | 90 | 0.0012224 | 0.00030547 | -0.0012222 | -0.00030633
55 | 56 | 1.0468 | 0.4026 | 1.0564e-09 | 0 | 0 | 0 | 0 | 0 | 1 | -90 | 90 | 0.015155 | 0.0037996 | -0.015152 | -0.0037987
56 | 66 | 2.9391 | 1.1304 | 2.9661e-09 | 0 | 0 | 0 | 0 | 0 | 1 | -90 | 90 | 0.013795 | 0.0034587 | -0.013789 | -0.0034567
66 | 65 | 3.3974 | 1.3067 | 3.4286e-09 | 0 | 0 | 0 | 0 | 0 | 1 | -90 | 90 | 0.012415 | 0.0031123 | -0.01241 | -0.0031104
65 | 64 | 2.4922 | 0.95855 | 2.5151e-09 | 0 | 0 | 0 | 0 | 0 | 1 | -90 | 90 | 0.011468 | 0.0028746 | -0.011465 | -0.0028734
57 | 58 | 2.4643 | 0.94779 | 2.4869e-09 | 0 | 0 | 0 | 0 | 0 | 1 | -90 | 90 | 0.0058621 | 0.0014688 | -0.0058612 | -0.0014687
57 | 59 | 2.1959 | 0.84456 | 2.216e-09 | 0 | 0 | 0 | 0 | 0 | 1 | -90 | 90 | -0.0072446 | -0.0018153 | 0.0072459 | 0.0018156
58 | 60 | 2.3095 | 0.88827 | 2.3307e-09 | 0 | 0 | 0 | 0 | 0 | 1 | -90 | 90 | 0.0036028 | 0.00090271 | -0.0036024 | -0.00090281
59 | 61 | 0.4064 | 0.15631 | 4.1013e-10 | 0 | 0 | 0 | 0 | 0 | 1 | -90 | 90 | -0.0091864 | -0.0023019 | 0.0091868 | 0.002302
60 | 62 | 0.54979 | 0.21146 | 5.5484e-10 | 0 | 0 | 0 | 0 | 0 | 1 | -90 | 90 | 0.0024813 | 0.00062183 | -0.0024813 | -0.00062187
61 | 63 | 1.6475 | 0.63366 | 1.6626e-09 | 0 | 0 | 0 | 0 | 0 | 1 | -90 | 90 | -0.01033 | -0.0025886 | 0.010332 | 0.0025892
63 | 64 | 3.5988 | 1.3842 | 3.6319e-09 | 0 | 0 | 0 | 0 | 0 | 1 | -90 | 90 | -0.01146 | -0.0028718 | 0.011465 | 0.0028734