## bus_data
BUS_I | BUS_TYPE | Pd | Qd | Gs | Bs | area | Vm | Va | baseKV | zone | Vmax | Vmin
1 | 1 | 0.0014582 | 0.00036545 | 0 | 0 | 1 | 0.97546 | -0.17271 | 0.4 | 1 | 1.1 | 0.9
2 | 1 | 0 | 0 | 0 | 0 | 1 | 0.9755 | -0.17241 | 0.4 | 1 | 1.1 | 0.9
5 | 1 | 0.0021034 | 0.00052716 | 0 | 0 | 1 | 0.97529 | -0.1739 | 0.4 | 1 | 1.1 | 0.9
6 | 1 | 0.001624 | 0.000407 | 0 | 0 | 1 | 0.97571 | -0.17089 | 0.4 | 1 | 1.1 | 0.9
11 | 1 | 0.0042922 | 0.0010757 | 0 | 0 | 1 | 0.97653 | -0.165 | 0.4 | 1 | 1.1 | 0.9
13 | 1 | 0.0025005 | 0.00062668 | 0 | 0 | 1 | 0.97652 | -0.16504 | 0.4 | 1 | 1.1 | 0.9
9 | 1 | 0.0038408 | 0.00096259 | 0 | 0 | 1 | 0.97773 | -0.15642 | 0.4 | 1 | 1.1 | 0.9
3 | 1 | 0.0019642 | 0.00049227 | 0 | 0 | 1 | 0.97513 | -0.17503 | 0.4 | 1 | 1.1 | 0.9
8 | 1 | 0.0036953 | 0.00092612 | 0 | 0 | 1 | 0.97886 | -0.1483 | 0.4 | 1 | 1.1 | 0.9
4 | 1 | 0.0005703 | 0.00014293 | 0 | 0 | 1 | 0.97512 | -0.17511 | 0.4 | 1 | 1.1 | 0.9
17 | 1 | 0.0030627 | 0.00076759 | 0 | 0 | 1 | 0.97593 | -0.16926 | 0.4 | 1 | 1.1 | 0.9
18 | 1 | 0.0011832 | 0.00029655 | 0 | 0 | 1 | 0.9759 | -0.16952 | 0.4 | 1 | 1.1 | 0.9
16 | 1 | 0.0027528 | 0.00068991 | 0 | 0 | 1 | 0.97608 | -0.16822 | 0.4 | 1 | 1.1 | 0.9
14 | 1 | 0.0011514 | 0.00028856 | 0 | 0 | 1 | 0.97625 | -0.16697 | 0.4 | 1 | 1.1 | 0.9
15 | 1 | 0.0033314 | 0.00083492 | 0 | 0 | 1 | 0.9761 | -0.16809 | 0.4 | 1 | 1.1 | 0.9
7 | 1 | 0.0027218 | 0.00068215 | 0 | 0 | 1 | 0.98748 | -0.087499 | 0.4 | 1 | 1.1 | 0.9
38 | 1 | 0.0030166 | 0.00075604 | 0 | 0 | 1 | 0.98796 | -0.084102 | 0.4 | 1 | 1.1 | 0.9
37 | 1 | 0 | 0 | 0 | 0 | 1 | 0.9883 | -0.081672 | 0.4 | 1 | 1.1 | 0.9
33 | 1 | 0 | 0 | 0 | 0 | 1 | 0.98925 | -0.074889 | 0.4 | 1 | 1.1 | 0.9
35 | 1 | 0.0043431 | 0.0010885 | 0 | 0 | 1 | 0.98918 | -0.075378 | 0.4 | 1 | 1.1 | 0.9
32 | 1 | 0.0024471 | 0.0006133 | 0 | 0 | 1 | 0.98927 | -0.074768 | 0.4 | 1 | 1.1 | 0.9
30 | 1 | 0.0035338 | 0.00088566 | 0 | 0 | 1 | 0.9906 | -0.065322 | 0.4 | 1 | 1.1 | 0.9
31 | 1 | 0 | 0 | 0 | 0 | 1 | 0.98811 | -0.08276 | 0.4 | 1 | 1.1 | 0.9
36 | 1 | 0.0014149 | 0.00035462 | 0 | 0 | 1 | 0.98969 | -0.07178 | 0.4 | 1 | 1.1 | 0.9
28 | 1 | 0.0054054 | 0.0013547 | 0 | 0 | 1 | 0.99329 | -0.046519 | 0.4 | 1 | 1.1 | 0.9
10 | 1 | 0.0041583 | 0.0010422 | 0 | 0 | 1 | 0.97919 | -0.14594 | 0.4 | 1 | 1.1 | 0.9
12 | 1 | 0.004235 | 0.0010614 | 0 | 0 | 1 | 0.981 | -0.13303 | 0.4 | 1 | 1.1 | 0.9
24 | 1 | 0.0032668 | 0.00081874 | 0 | 0 | 1 | 0.98269 | -0.12105 | 0.4 | 1 | 1.1 | 0.9
25 | 1 | 0.0059087 | 0.0014809 | 0 | 0 | 1 | 0.98399 | -0.11186 | 0.4 | 1 | 1.1 | 0.9
20 | 1 | 0.0019897 | 0.00049866 | 0 | 0 | 1 | 0.99802 | -0.013855 | 0.4 | 1 | 1.1 | 0.9
21 | 1 | 0.01541 | 0.0038622 | 0 | 0 | 1 | 0.99815 | -0.012984 | 0.4 | 1 | 1.1 | 0.9
22 | 1 | 0.0043519 | 0.0010907 | 0 | 0 | 1 | 0.99925 | -0.0052574 | 0.4 | 1 | 1.1 | 0.9
23 | 3 | 0.0035927 | 0.0009004 | 0 | 0 | 1 | 1 | 0 | 0.4 | 1 | 1.1 | 0.9
29 | 1 | 0.0012944 | 0.0003244 | 0 | 0 | 1 | 0.99912 | -0.0060561 | 0.4 | 1 | 1.1 | 0.9
27 | 1 | 0.0042635 | 0.0010685 | 0 | 0 | 1 | 0.99653 | -0.024048 | 0.4 | 1 | 1.1 | 0.9
26 | 1 | 0.011175 | 0.0028007 | 0 | 0 | 1 | 0.99649 | -0.024294 | 0.4 | 1 | 1.1 | 0.9
34 | 1 | 0 | 0 | 0 | 0 | 1 | 0.98953 | -0.072915 | 0.4 | 1 | 1.1 | 0.9

## generator_data
GEN_BUS | PG | QG | QMAX | QMIN | VG | MBASE | GEN_STATUS | PMAX | PMIN
23 | 0.11747 | 0.029615 | 10 | -10 | 1 | 100 | 1 | 10 | 0

## branch_data
F_BUS | T_BUS | BR_R | BR_X | BR_B | RATE_A | RATE_B | RATE_C | TAP | SHIFT | BR_STATUS | ANGMIN | ANGMAX | P_in | Q_in | P_out | Q_out
1 | 2 | 2.5142 | 0.96702 | 2.5373e-09 | 0 | 0 | 0 | 0 | 0 | 1 | -90 | 90 | -0.0014581 | -0.00036545 | 0.0014582 | 0.00036523
2 | 5 | 3.9637 | 1.5245 | 4.0001e-09 | 0 | 0 | 0 | 0 | 0 | 1 | -90 | 90 | 0.0046392 | 0.0011618 | -0.0046382 | -0.0011618
2 | 6 | 3.0772 | 1.1836 | 3.1055e-09 | 0 | 0 | 0 | 0 | 0 | 1 | -90 | 90 | -0.0060974 | -0.0015271 | 0.0060986 | 0.0015272
5 | 3 | 5.5363 | 2.1293 | 5.5871e-09 | 0 | 0 | 0 | 0 | 0 | 1 | -90 | 90 | 0.0025348 | 0.00063467 | -0.0025344 | -0.00063505
6 | 13 | 9.402 | 3.6162 | 9.4883e-09 | 0 | 0 | 0 | 0 | 0 | 1 | -90 | 90 | -0.0077226 | -0.0019343 | 0.0077288 | 0.0019358
11 | 13 | 0.017482 | 0.006724 | 1.7643e-11 | 0 | 0 | 0 | 0 | 0 | 1 | -90 | 90 | 0.021716 | 0.0054412 | -0.021716 | -0.0054412
11 | 9 | 4.1054 | 1.579 | 4.143e-09 | 0 | 0 | 0 | 0 | 0 | 1 | -90 | 90 | -0.026008 | -0.0065169 | 0.026039 | 0.0065284
13 | 14 | 2.089 | 0.80348 | 2.1082e-09 | 0 | 0 | 0 | 0 | 0 | 1 | -90 | 90 | 0.011487 | 0.0028787 | -0.011484 | -0.0028778
9 | 8 | 3.3874 | 1.3028 | 3.4184e-09 | 0 | 0 | 0 | 0 | 0 | 1 | -90 | 90 | -0.02988 | -0.007491 | 0.029914 | 0.0075036
3 | 4 | 1.6306 | 0.62715 | 1.6456e-09 | 0 | 0 | 0 | 0 | 0 | 1 | -90 | 90 | 0.0005703 | 0.00014278 | -0.0005703 | -0.00014293
8 | 10 | 0.87959 | 0.33831 | 8.8767e-10 | 0 | 0 | 0 | 0 | 0 | 1 | -90 | 90 | -0.033609 | -0.0084297 | 0.03362 | 0.0084339
17 | 18 | 2.7227 | 1.0472 | 2.7477e-09 | 0 | 0 | 0 | 0 | 0 | 1 | -90 | 90 | 0.0011833 | 0.0002963 | -0.0011832 | -0.00029655
17 | 16 | 3.0428 | 1.1703 | 3.0707e-09 | 0 | 0 | 0 | 0 | 0 | 1 | -90 | 90 | -0.0042459 | -0.0010639 | 0.0042465 | 0.0010638
16 | 15 | 0.23885 | 0.091867 | 2.4105e-10 | 0 | 0 | 0 | 0 | 0 | 1 | -90 | 90 | -0.0069993 | -0.0017538 | 0.0069994 | 0.0017538
14 | 15 | 1.344 | 0.51692 | 1.3563e-09 | 0 | 0 | 0 | 0 | 0 | 1 | -90 | 90 | 0.010332 | 0.0025892 | -0.010331 | -0.0025887
7 | 38 | 15.8296 | 6.0883 | 1.5975e-08 | 0 | 0 | 0 | 0 | 0 | 1 | -90 | 90 | -0.0027218 | -0.00068216 | 0.0027231 | 0.00068109
38 | 37 | 5.3724 | 2.0663 | 5.4217e-09 | 0 | 0 | 0 | 0 | 0 | 1 | -90 | 90 | -0.0057397 | -0.0014371 | 0.0057416 | 0.0014373
37 | 33 | 14.9986 | 5.7687 | 1.5136e-08 | 0 | 0 | 0 | 0 | 0 | 1 | -90 | 90 | -0.0057416 | -0.0014373 | 0.005747 | 0.0014379
33 | 35 | 1.4366 | 0.55255 | 1.4498e-09 | 0 | 0 | 0 | 0 | 0 | 1 | -90 | 90 | 0.0043434 | 0.0010885 | -0.0043431 | -0.0010885
33 | 32 | 0.15213 | 0.058512 | 1.5353e-10 | 0 | 0 | 0 | 0 | 0 | 1 | -90 | 90 | -0.01009 | -0.0025264 | 0.010091 | 0.0025264
32 | 34 | 1.8812 | 0.72355 | 1.8985e-09 | 0 | 0 | 0 | 0 | 0 | 1 | -90 | 90 | -0.012538 | -0.0031397 | 0.012541 | 0.0031408
30 | 31 | 4.3471 | 1.6719 | 4.387e-09 | 0 | 0 | 0 | 0 | 0 | 1 | -90 | 90 | 0.05172 | 0.013039 | -0.051594 | -0.012991
30 | 36 | 5.9006 | 2.2695 | 5.9547e-09 | 0 | 0 | 0 | 0 | 0 | 1 | -90 | 90 | 0.01397 | 0.0035003 | -0.013958 | -0.003496
30 | 28 | 3.51 | 1.35 | 3.5422e-09 | 0 | 0 | 0 | 0 | 0 | 1 | -90 | 90 | -0.069224 | -0.017425 | 0.069406 | 0.017495
31 | 25 | 7.2077 | 2.7722 | 7.2739e-09 | 0 | 0 | 0 | 0 | 0 | 1 | -90 | 90 | 0.051594 | 0.012991 | -0.051385 | -0.012911
36 | 34 | 1.1532 | 0.44355 | 1.1638e-09 | 0 | 0 | 0 | 0 | 0 | 1 | -90 | 90 | 0.012543 | 0.0031414 | -0.012541 | -0.0031408
28 | 26 | 3.8688 | 1.488 | 3.9043e-09 | 0 | 0 | 0 | 0 | 0 | 1 | -90 | 90 | -0.074811 | -0.018849 | 0.075045 | 0.018939
10 | 12 | 4.2812 | 1.6466 | 4.3205e-09 | 0 | 0 | 0 | 0 | 0 | 1 | -90 | 90 | -0.037778 | -0.009476 | 0.037846 | 0.0095017
12 | 24 | 3.5846 | 1.3787 | 3.6174e-09 | 0 | 0 | 0 | 0 | 0 | 1 | -90 | 90 | -0.042081 | -0.010563 | 0.042151 | 0.01059
24 | 25 | 2.5586 | 0.98409 | 2.5821e-09 | 0 | 0 | 0 | 0 | 0 | 1 | -90 | 90 | -0.045418 | -0.011408 | 0.045476 | 0.01143
20 | 21 | 5.6756 | 2.1829 | 5.7277e-09 | 0 | 0 | 0 | 0 | 0 | 1 | -90 | 90 | -0.0019897 | -0.00049866 | 0.0019899 | 0.00049818
21 | 22 | 5.7669 | 2.2181 | 5.8199e-09 | 0 | 0 | 0 | 0 | 0 | 1 | -90 | 90 | -0.0174 | -0.0043603 | 0.017419 | 0.0043669
22 | 23 | 3.1445 | 1.2094 | 3.1733e-09 | 0 | 0 | 0 | 0 | 0 | 1 | -90 | 90 | -0.021771 | -0.0054576 | 0.021787 | 0.0054634
23 | 29 | 0.86798 | 0.33384 | 8.7594e-10 | 0 | 0 | 0 | 0 | 0 | 1 | -90 | 90 | 0.092087 | 0.023251 | -0.092009 | -0.023221
29 | 27 | 2.6068 | 1.0026 | 2.6308e-09 | 0 | 0 | 0 | 0 | 0 | 1 | -90 | 90 | 0.090715 | 0.022897 | -0.090486 | -0.022809
27 | 26 | 0.037315 | 0.014352 | 3.7657e-11 | 0 | 0 | 0 | 0 | 0 | 1 | -90 | 90 | 0.086223 | 0.02174 | -0.08622 | -0.021739