## bus_data
BUS_I | BUS_TYPE | Pd | Qd | Gs | Bs | area | Vm | Va | baseKV | zone | Vmax | Vmin
1 | 1 | 0.025158 | 0.0063052 | 0 | 0 | 1 | 0.9935 | -0.045518 | 0.4 | 1 | 1.1 | 0.9
2 | 1 | 0.0066379 | 0.0016636 | 0 | 0 | 1 | 0.99341 | -0.046213 | 0.4 | 1 | 1.1 | 0.9
3 | 1 | 0.062531 | 0.015672 | 0 | 0 | 1 | 0.99447 | -0.038727 | 0.4 | 1 | 1.1 | 0.9
4 | 1 | 0 | 0 | 0 | 0 | 1 | 0.99866 | -0.009369 | 0.4 | 1 | 1.1 | 0.9
8 | 3 | 0.067717 | 0.016971 | 0 | 0 | 1 | 1 | 0 | 0.4 | 1 | 1.1 | 0.9
7 | 1 | 0.002415 | 0.00060527 | 0 | 0 | 1 | 0.99834 | -0.011576 | 0.4 | 1 | 1.1 | 0.9
9 | 1 | 0.018041 | 0.0045215 | 0 | 0 | 1 | 0.99932 | -0.0047968 | 0.4 | 1 | 1.1 | 0.9
5 | 1 | 0 | 0 | 0 | 0 | 1 | 0.99823 | -0.012387 | 0.4 | 1 | 1.1 | 0.9
6 | 1 | 0 | 0 | 0 | 0 | 1 | 0.99815 | -0.012898 | 0.4 | 1 | 1.1 | 0.9
17 | 1 | 0 | 0 | 0 | 0 | 1 | 0.99805 | -0.013655 | 0.4 | 1 | 1.1 | 0.9
18 | 1 | 0.0032306 | 0.00080966 | 0 | 0 | 1 | 0.99803 | -0.013788 | 0.4 | 1 | 1.1 | 0.9
16 | 1 | 0.0032159 | 0.00080598 | 0 | 0 | 1 | 0.998 | -0.013999 | 0.4 | 1 | 1.1 | 0.9
19 | 1 | 0.003506 | 0.0008787 | 0 | 0 | 1 | 0.99797 | -0.014185 | 0.4 | 1 | 1.1 | 0.9
10 | 1 | 0 | 0 | 0 | 0 | 1 | 0.99917 | -0.0058348 | 0.4 | 1 | 1.1 | 0.9
13 | 1 | 0 | 0 | 0 | 0 | 1 | 0.99883 | -0.0081705 | 0.4 | 1 | 1.1 | 0.9
11 | 1 | 0.0038718 | 0.00097036 | 0 | 0 | 1 | 0.99869 | -0.0091705 | 0.4 | 1 | 1.1 | 0.9
12 | 1 | 0 | 0 | 0 | 0 | 1 | 0.9985 | -0.010509 | 0.4 | 1 | 1.1 | 0.9
15 | 1 | 0 | 0 | 0 | 0 | 1 | 0.99832 | -0.011779 | 0.4 | 1 | 1.1 | 0.9
20 | 1 | 0.0036822 | 0.00092285 | 0 | 0 | 1 | 0.99827 | -0.01214 | 0.4 | 1 | 1.1 | 0.9

## generator_data
GEN_BUS | PG | QG | QMAX | QMIN | VG | MBASE | GEN_STATUS | PMAX | PMIN
8 | 0.20059 | 0.050347 | 10 | -10 | 1 | 100 | 1 | 10 | 0

## branch_data
F_BUS | T_BUS | BR_R | BR_X | BR_B | RATE_A | RATE_B | RATE_C | TAP | SHIFT | BR_STATUS | ANGMIN | ANGMAX | P_in | Q_in | P_out | Q_out
1 | 2 | 1.3465 | 0.51787 | 1.3588e-09 | 0 | 0 | 0 | 0 | 0 | 1 | -90 | 90 | 0.0066385 | 0.0016637 | -0.0066379 | -0.0016636
1 | 3 | 2.7485 | 1.0571 | 2.7737e-09 | 0 | 0 | 0 | 0 | 0 | 1 | -90 | 90 | -0.031797 | -0.0079689 | 0.031827 | 0.0079802
3 | 4 | 4.026 | 1.5485 | 4.0629e-09 | 0 | 0 | 0 | 0 | 0 | 1 | -90 | 90 | -0.094358 | -0.023652 | 0.094743 | 0.0238
4 | 8 | 1.1421 | 0.43927 | 2.3051e-09 | 0 | 0 | 0 | 0 | 0 | 1 | -90 | 90 | -0.10712 | -0.026901 | 0.10726 | 0.026954
4 | 7 | 2.3162 | 0.89085 | 2.3375e-09 | 0 | 0 | 0 | 0 | 0 | 1 | -90 | 90 | 0.012375 | 0.0031012 | -0.012371 | -0.0030999
8 | 9 | 2.4381 | 0.93773 | 2.4605e-09 | 0 | 0 | 0 | 0 | 0 | 1 | -90 | 90 | 0.025618 | 0.0064216 | -0.025601 | -0.0064153
7 | 5 | 1.0565 | 0.40633 | 1.0662e-09 | 0 | 0 | 0 | 0 | 0 | 1 | -90 | 90 | 0.0099558 | 0.0024947 | -0.0099547 | -0.0024944
9 | 10 | 1.7841 | 0.68619 | 1.8005e-09 | 0 | 0 | 0 | 0 | 0 | 1 | -90 | 90 | 0.0075601 | 0.0018937 | -0.007559 | -0.0018935
5 | 6 | 0.66664 | 0.2564 | 6.7276e-10 | 0 | 0 | 0 | 0 | 0 | 1 | -90 | 90 | 0.0099547 | 0.0024944 | -0.009954 | -0.0024941
6 | 17 | 3.0514 | 1.1736 | 3.0794e-09 | 0 | 0 | 0 | 0 | 0 | 1 | -90 | 90 | 0.0032164 | 0.00080572 | -0.003216 | -0.0008059
6 | 18 | 1.7134 | 0.65899 | 1.7291e-09 | 0 | 0 | 0 | 0 | 0 | 1 | -90 | 90 | 0.0067376 | 0.0016884 | -0.0067368 | -0.0016883
17 | 16 | 1.3895 | 0.53442 | 1.4022e-09 | 0 | 0 | 0 | 0 | 0 | 1 | -90 | 90 | 0.003216 | 0.0008059 | -0.0032159 | -0.00080598
18 | 19 | 1.4705 | 0.56558 | 1.484e-09 | 0 | 0 | 0 | 0 | 0 | 1 | -90 | 90 | 0.0035062 | 0.00087862 | -0.003506 | -0.0008787
10 | 13 | 4.0139 | 1.5438 | 4.0507e-09 | 0 | 0 | 0 | 0 | 0 | 1 | -90 | 90 | 0.007559 | 0.0018935 | -0.0075565 | -0.001893
13 | 11 | 1.7181 | 0.66081 | 1.7339e-09 | 0 | 0 | 0 | 0 | 0 | 1 | -90 | 90 | 0.0075565 | 0.001893 | -0.0075555 | -0.0018927
11 | 12 | 4.7155 | 1.8136 | 4.7588e-09 | 0 | 0 | 0 | 0 | 0 | 1 | -90 | 90 | 0.0036837 | 0.00092237 | -0.003683 | -0.00092259
12 | 15 | 4.4742 | 1.7208 | 4.5153e-09 | 0 | 0 | 0 | 0 | 0 | 1 | -90 | 90 | 0.003683 | 0.00092259 | -0.0036824 | -0.00092279
15 | 20 | 1.2713 | 0.48895 | 1.2829e-09 | 0 | 0 | 0 | 0 | 0 | 1 | -90 | 90 | 0.0036824 | 0.00092279 | -0.0036822 | -0.00092285