## bus_data
BUS_I | BUS_TYPE | Pd | Qd | Gs | Bs | area | Vm | Va | baseKV | zone | Vmax | Vmin
1 | 1 | 0.0063939 | 0.0016025 | 0 | 0 | 1 | 0.97081 | -0.2059 | 0.4 | 1 | 1.1 | 0.9
2 | 1 | 0 | 0 | 0 | 0 | 1 | 0.97104 | -0.20425 | 0.4 | 1 | 1.1 | 0.9
3 | 1 | 0.0031903 | 0.00079957 | 0 | 0 | 1 | 0.97111 | -0.20374 | 0.4 | 1 | 1.1 | 0.9
50 | 1 | 0.0030268 | 0.00075859 | 0 | 0 | 1 | 0.982 | -0.12595 | 0.4 | 1 | 1.1 | 0.9
49 | 1 | 0.002883 | 0.00072254 | 0 | 0 | 1 | 0.98219 | -0.1246 | 0.4 | 1 | 1.1 | 0.9
67 | 1 | 0 | 0 | 0 | 0 | 1 | 0.97142 | -0.20152 | 0.4 | 1 | 1.1 | 0.9
60 | 1 | 0 | 0 | 0 | 0 | 1 | 0.97259 | -0.19307 | 0.4 | 1 | 1.1 | 0.9
4 | 1 | 0.0024045 | 0.00060262 | 0 | 0 | 1 | 0.97287 | -0.19114 | 0.4 | 1 | 1.1 | 0.9
5 | 1 | 0.0035657 | 0.00089366 | 0 | 0 | 1 | 0.97299 | -0.1903 | 0.4 | 1 | 1.1 | 0.9
88 | 1 | 0.0031448 | 0.00078816 | 0 | 0 | 1 | 0.9734 | -0.18736 | 0.4 | 1 | 1.1 | 0.9
85 | 1 | 0.0013042 | 0.00032687 | 0 | 0 | 1 | 0.97326 | -0.18835 | 0.4 | 1 | 1.1 | 0.9
7 | 1 | 0 | 0 | 0 | 0 | 1 | 0.97327 | -0.18826 | 0.4 | 1 | 1.1 | 0.9
54 | 1 | 0 | 0 | 0 | 0 | 1 | 0.97389 | -0.18379 | 0.4 | 1 | 1.1 | 0.9
84 | 1 | 0 | 0 | 0 | 0 | 1 | 0.97332 | -0.18791 | 0.4 | 1 | 1.1 | 0.9
86 | 1 | 0.0038603 | 0.00096749 | 0 | 0 | 1 | 0.97327 | -0.18828 | 0.4 | 1 | 1.1 | 0.9
87 | 1 | 0 | 0 | 0 | 0 | 1 | 0.97359 | -0.18596 | 0.4 | 1 | 1.1 | 0.9
83 | 1 | 0.0034017 | 0.00085254 | 0 | 0 | 1 | 0.97267 | -0.19261 | 0.4 | 1 | 1.1 | 0.9
8 | 1 | 0.0028551 | 0.00071555 | 0 | 0 | 1 | 0.97669 | -0.1637 | 0.4 | 1 | 1.1 | 0.9
9 | 1 | 0.0038473 | 0.00096423 | 0 | 0 | 1 | 0.97578 | -0.17025 | 0.4 | 1 | 1.1 | 0.9
10 | 1 | 0.0033863 | 0.00084868 | 0 | 0 | 1 | 0.97709 | -0.16084 | 0.4 | 1 | 1.1 | 0.9
11 | 1 | 0 | 0 | 0 | 0 | 1 | 0.97488 | -0.1767 | 0.4 | 1 | 1.1 | 0.9
12 | 1 | 0 | 0 | 0 | 0 | 1 | 0.97755 | -0.15754 | 0.4 | 1 | 1.1 | 0.9
55 | 1 | 0.0033222 | 0.00083262 | 0 | 0 | 1 | 0.97483 | -0.17704 | 0.4 | 1 | 1.1 | 0.9
56 | 1 | 0.0030667 | 0.00076858 | 0 | 0 | 1 | 0.97472 | -0.17782 | 0.4 | 1 | 1.1 | 0.9
77 | 1 | 0.0026997 | 0.00067662 | 0 | 0 | 1 | 0.97747 | -0.15816 | 0.4 | 1 | 1.1 | 0.9
78 | 1 | 0 | 0 | 0 | 0 | 1 | 0.97843 | -0.15128 | 0.4 | 1 | 1.1 | 0.9
82 | 1 | 0.0028186 | 0.0007064 | 0 | 0 | 1 | 0.97838 | -0.15167 | 0.4 | 1 | 1.1 | 0.9
81 | 1 | 0.0036884 | 0.0009244 | 0 | 0 | 1 | 0.97869 | -0.14941 | 0.4 | 1 | 1.1 | 0.9
13 | 1 | 0.0058777 | 0.0014731 | 0 | 0 | 1 | 0.98616 | -0.096437 | 0.4 | 1 | 1.1 | 0.9
14 | 1 | 0 | 0 | 0 | 0 | 1 | 0.98681 | -0.091915 | 0.4 | 1 | 1.1 | 0.9
15 | 1 | 0 | 0 | 0 | 0 | 1 | 0.98322 | -0.11722 | 0.4 | 1 | 1.1 | 0.9
16 | 1 | 0.0067279 | 0.0016862 | 0 | 0 | 1 | 0.98637 | -0.095003 | 0.4 | 1 | 1.1 | 0.9
17 | 1 | 0.0063741 | 0.0015975 | 0 | 0 | 1 | 0.98681 | -0.091893 | 0.4 | 1 | 1.1 | 0.9
18 | 1 | 0 | 0 | 0 | 0 | 1 | 0.98192 | -0.12646 | 0.4 | 1 | 1.1 | 0.9
19 | 1 | 0.005606 | 0.001405 | 0 | 0 | 1 | 0.98315 | -0.11772 | 0.4 | 1 | 1.1 | 0.9
20 | 1 | 0.0076864 | 0.0019264 | 0 | 0 | 1 | 0.98626 | -0.095788 | 0.4 | 1 | 1.1 | 0.9
27 | 1 | 0 | 0 | 0 | 0 | 1 | 0.98889 | -0.077251 | 0.4 | 1 | 1.1 | 0.9
79 | 1 | 0.0033784 | 0.00084671 | 0 | 0 | 1 | 0.98025 | -0.13835 | 0.4 | 1 | 1.1 | 0.9
64 | 1 | 0.011642 | 0.0029177 | 0 | 0 | 1 | 0.97961 | -0.14292 | 0.4 | 1 | 1.1 | 0.9
28 | 1 | 0.0050688 | 0.0012704 | 0 | 0 | 1 | 0.98879 | -0.077944 | 0.4 | 1 | 1.1 | 0.9
29 | 1 | 0 | 0 | 0 | 0 | 1 | 0.99099 | -0.062566 | 0.4 | 1 | 1.1 | 0.9
30 | 1 | 0.0053787 | 0.001348 | 0 | 0 | 1 | 0.98859 | -0.079378 | 0.4 | 1 | 1.1 | 0.9
62 | 1 | 0.0021152 | 0.00053013 | 0 | 0 | 1 | 0.97941 | -0.14441 | 0.4 | 1 | 1.1 | 0.9
21 | 3 | 0.0028359 | 0.00071074 | 0 | 0 | 1 | 1 | 0 | 0.4 | 1 | 1.1 | 0.9
22 | 1 | 0.0024171 | 0.00060577 | 0 | 0 | 1 | 0.99938 | -0.0042514 | 0.4 | 1 | 1.1 | 0.9
24 | 1 | 0.0031139 | 0.00078041 | 0 | 0 | 1 | 0.99706 | -0.020313 | 0.4 | 1 | 1.1 | 0.9
23 | 1 | 0 | 0 | 0 | 0 | 1 | 0.98394 | -0.11219 | 0.4 | 1 | 1.1 | 0.9
25 | 1 | 0.0010626 | 0.00026632 | 0 | 0 | 1 | 0.98436 | -0.1092 | 0.4 | 1 | 1.1 | 0.9
26 | 1 | 0.00325 | 0.00081452 | 0 | 0 | 1 | 0.98376 | -0.11344 | 0.4 | 1 | 1.1 | 0.9
48 | 1 | 0.0049431 | 0.0012389 | 0 | 0 | 1 | 0.99253 | -0.051799 | 0.4 | 1 | 1.1 | 0.9
71 | 1 | 0.0015533 | 0.00038929 | 0 | 0 | 1 | 0.98443 | -0.10873 | 0.4 | 1 | 1.1 | 0.9
53 | 1 | 0.0008301 | 0.00020804 | 0 | 0 | 1 | 0.98306 | -0.11839 | 0.4 | 1 | 1.1 | 0.9
72 | 1 | 0.0023421 | 0.00058698 | 0 | 0 | 1 | 0.9854 | -0.10189 | 0.4 | 1 | 1.1 | 0.9
51 | 1 | 0 | 0 | 0 | 0 | 1 | 0.9828 | -0.12024 | 0.4 | 1 | 1.1 | 0.9
32 | 1 | 0 | 0 | 0 | 0 | 1 | 0.99042 | -0.066533 | 0.4 | 1 | 1.1 | 0.9
34 | 1 | 0.003692 | 0.00092531 | 0 | 0 | 1 | 0.98965 | -0.071977 | 0.4 | 1 | 1.1 | 0.9
31 | 1 | 0.0050646 | 0.0012693 | 0 | 0 | 1 | 0.99037 | -0.066872 | 0.4 | 1 | 1.1 | 0.9
33 | 1 | 0 | 0 | 0 | 0 | 1 | 0.99017 | -0.068326 | 0.4 | 1 | 1.1 | 0.9
35 | 1 | 0.0045905 | 0.0011505 | 0 | 0 | 1 | 0.99005 | -0.069164 | 0.4 | 1 | 1.1 | 0.9
36 | 1 | 0.0041468 | 0.0010393 | 0 | 0 | 1 | 0.99008 | -0.068949 | 0.4 | 1 | 1.1 | 0.9
43 | 1 | 0.0017467 | 0.00043776 | 0 | 0 | 1 | 0.98813 | -0.082626 | 0.4 | 1 | 1.1 | 0.9
44 | 1 | 0.0045571 | 0.0011421 | 0 | 0 | 1 | 0.98805 | -0.08319 | 0.4 | 1 | 1.1 | 0.9
41 | 1 | 0.0052732 | 0.0013216 | 0 | 0 | 1 | 0.98796 | -0.08387 | 0.4 | 1 | 1.1 | 0.9
45 | 1 | 0.0013372 | 0.00033514 | 0 | 0 | 1 | 0.98743 | -0.087551 | 0.4 | 1 | 1.1 | 0.9
37 | 1 | 0.0016276 | 0.00040791 | 0 | 0 | 1 | 0.98558 | -0.10062 | 0.4 | 1 | 1.1 | 0.9
38 | 1 | 0.0015873 | 0.00039782 | 0 | 0 | 1 | 0.98573 | -0.099579 | 0.4 | 1 | 1.1 | 0.9
40 | 1 | 0.0018933 | 0.00047451 | 0 | 0 | 1 | 0.98558 | -0.10064 | 0.4 | 1 | 1.1 | 0.9
76 | 1 | 0.0020661 | 0.00051781 | 0 | 0 | 1 | 0.98648 | -0.094221 | 0.4 | 1 | 1.1 | 0.9
46 | 1 | 0.00080712 | 0.00020228 | 0 | 0 | 1 | 0.98548 | -0.10134 | 0.4 | 1 | 1.1 | 0.9
75 | 1 | 0.0022501 | 0.00056394 | 0 | 0 | 1 | 0.98613 | -0.096692 | 0.4 | 1 | 1.1 | 0.9
47 | 1 | 0.002334 | 0.00058496 | 0 | 0 | 1 | 0.98542 | -0.10181 | 0.4 | 1 | 1.1 | 0.9
74 | 1 | 0.0010536 | 0.00026406 | 0 | 0 | 1 | 0.986 | -0.09764 | 0.4 | 1 | 1.1 | 0.9
73 | 1 | 0.0015618 | 0.00039143 | 0 | 0 | 1 | 0.98555 | -0.10082 | 0.4 | 1 | 1.1 | 0.9
52 | 1 | 0.00082227 | 0.00020608 | 0 | 0 | 1 | 0.98195 | -0.12627 | 0.4 | 1 | 1.1 | 0.9
61 | 1 | 0.0035488 | 0.00088943 | 0 | 0 | 1 | 0.97629 | -0.16655 | 0.4 | 1 | 1.1 | 0.9
57 | 1 | 0.0097187 | 0.0024357 | 0 | 0 | 1 | 0.97435 | -0.18046 | 0.4 | 1 | 1.1 | 0.9
58 | 1 | 0.00099638 | 0.00024972 | 0 | 0 | 1 | 0.97346 | -0.18683 | 0.4 | 1 | 1.1 | 0.9
59 | 1 | 0.0012047 | 0.00030193 | 0 | 0 | 1 | 0.97545 | -0.17253 | 0.4 | 1 | 1.1 | 0.9
70 | 1 | 0 | 0 | 0 | 0 | 1 | 0.97204 | -0.19705 | 0.4 | 1 | 1.1 | 0.9
65 | 1 | 0.0015972 | 0.0004003 | 0 | 0 | 1 | 0.97176 | -0.19911 | 0.4 | 1 | 1.1 | 0.9
66 | 1 | 0.0008015 | 0.00020088 | 0 | 0 | 1 | 0.97191 | -0.19802 | 0.4 | 1 | 1.1 | 0.9
68 | 1 | 0.00070132 | 0.00017577 | 0 | 0 | 1 | 0.97195 | -0.19772 | 0.4 | 1 | 1.1 | 0.9
69 | 1 | 0.0022587 | 0.00056608 | 0 | 0 | 1 | 0.97196 | -0.19761 | 0.4 | 1 | 1.1 | 0.9
89 | 1 | 0.0030696 | 0.00076931 | 0 | 0 | 1 | 0.97354 | -0.18636 | 0.4 | 1 | 1.1 | 0.9
63 | 1 | 0.0036918 | 0.00092526 | 0 | 0 | 1 | 0.97928 | -0.14529 | 0.4 | 1 | 1.1 | 0.9
80 | 1 | 0.002706 | 0.00067818 | 0 | 0 | 1 | 0.97871 | -0.14938 | 0.4 | 1 | 1.1 | 0.9

## generator_data
GEN_BUS | PG | QG | QMAX | QMIN | VG | MBASE | GEN_STATUS | PMAX | PMIN
21 | 0.22161 | 0.056026 | 10 | -10 | 1 | 100 | 1 | 10 | 0

## branch_data
F_BUS | T_BUS | BR_R | BR_X | BR_B | RATE_A | RATE_B | RATE_C | TAP | SHIFT | BR_STATUS | ANGMIN | ANGMAX | P_in | Q_in | P_out | Q_out
1 | 2 | 3.1531 | 1.2127 | 3.182e-09 | 0 | 0 | 0 | 0 | 0 | 1 | -90 | 90 | -0.0063937 | -0.0016025 | 0.0063952 | 0.0016027
2 | 3 | 0.98937 | 0.38053 | 9.9845e-10 | 0 | 0 | 0 | 0 | 0 | 1 | -90 | 90 | -0.0063952 | -0.0016027 | 0.0063956 | 0.0016028
3 | 67 | 2.8472 | 1.0951 | 2.8734e-09 | 0 | 0 | 0 | 0 | 0 | 1 | -90 | 90 | -0.0095859 | -0.0024024 | 0.0095889 | 0.0024032
50 | 49 | 5.5773 | 2.1451 | 5.6285e-09 | 0 | 0 | 0 | 0 | 0 | 1 | -90 | 90 | -0.0030268 | -0.00075859 | 0.0030273 | 0.00075826
49 | 51 | 9.2764 | 3.5678 | 9.3615e-09 | 0 | 0 | 0 | 0 | 0 | 1 | -90 | 90 | -0.0059103 | -0.0014808 | 0.0059139 | 0.0014813
67 | 60 | 10.8415 | 4.1698 | 1.0941e-08 | 0 | 0 | 0 | 0 | 0 | 1 | -90 | 90 | -0.0095889 | -0.0024032 | 0.0096001 | 0.0024065
60 | 70 | 9.1221 | 3.5085 | 9.2058e-09 | 0 | 0 | 0 | 0 | 0 | 1 | -90 | 90 | 0.0053624 | 0.0013425 | -0.0053594 | -0.0013422
60 | 58 | 5.1411 | 1.9773 | 5.1882e-09 | 0 | 0 | 0 | 0 | 0 | 1 | -90 | 90 | -0.014962 | -0.003749 | 0.014975 | 0.0037535
4 | 5 | 4.2881 | 1.6493 | 4.3275e-09 | 0 | 0 | 0 | 0 | 0 | 1 | -90 | 90 | -0.0024045 | -0.00060263 | 0.0024047 | 0.00060233
5 | 88 | 6.0604 | 2.3309 | 6.116e-09 | 0 | 0 | 0 | 0 | 0 | 1 | -90 | 90 | -0.0059704 | -0.001496 | 0.0059728 | 0.0014963
88 | 54 | 4.8298 | 1.8576 | 4.8741e-09 | 0 | 0 | 0 | 0 | 0 | 1 | -90 | 90 | -0.0091176 | -0.0022845 | 0.0091221 | 0.0022858
85 | 7 | 0.87685 | 0.33725 | 8.849e-10 | 0 | 0 | 0 | 0 | 0 | 1 | -90 | 90 | -0.0013042 | -0.00032687 | 0.0013042 | 0.00032679
7 | 84 | 3.2902 | 1.2654 | 3.3204e-09 | 0 | 0 | 0 | 0 | 0 | 1 | -90 | 90 | -0.0013042 | -0.00032679 | 0.0013043 | 0.0003265
54 | 87 | 2.2998 | 0.88455 | 2.3209e-09 | 0 | 0 | 0 | 0 | 0 | 1 | -90 | 90 | 0.011644 | 0.0029167 | -0.011641 | -0.0029156
54 | 11 | 4.2233 | 1.6243 | 4.2621e-09 | 0 | 0 | 0 | 0 | 0 | 1 | -90 | 90 | -0.020766 | -0.0052025 | 0.020787 | 0.0052099
84 | 86 | 1.1917 | 0.45835 | 1.2026e-09 | 0 | 0 | 0 | 0 | 0 | 1 | -90 | 90 | 0.0038605 | 0.00096746 | -0.0038603 | -0.0009675
84 | 87 | 2.7963 | 1.0755 | 2.822e-09 | 0 | 0 | 0 | 0 | 0 | 1 | -90 | 90 | -0.0085685 | -0.0021457 | 0.0085709 | 0.0021463
84 | 83 | 17.0263 | 6.5486 | 1.7183e-08 | 0 | 0 | 0 | 0 | 0 | 1 | -90 | 90 | 0.0034038 | 0.00085177 | -0.0034016 | -0.00085254
87 | 89 | 1.5761 | 0.6062 | 1.5906e-09 | 0 | 0 | 0 | 0 | 0 | 1 | -90 | 90 | 0.0030697 | 0.00076923 | -0.0030695 | -0.00076931
8 | 9 | 2.6213 | 1.0082 | 2.6453e-09 | 0 | 0 | 0 | 0 | 0 | 1 | -90 | 90 | 0.031076 | 0.0077946 | -0.031047 | -0.007784
8 | 10 | 1.0498 | 0.40376 | 1.0594e-09 | 0 | 0 | 0 | 0 | 0 | 1 | -90 | 90 | -0.033931 | -0.0085102 | 0.033944 | 0.0085153
9 | 11 | 2.9378 | 1.1299 | 2.9648e-09 | 0 | 0 | 0 | 0 | 0 | 1 | -90 | 90 | 0.0272 | 0.0068198 | -0.027176 | -0.0068108
10 | 12 | 1.1004 | 0.42324 | 1.1105e-09 | 0 | 0 | 0 | 0 | 0 | 1 | -90 | 90 | -0.03733 | -0.0093639 | 0.037347 | 0.0093704
11 | 55 | 1.2623 | 0.4855 | 1.2739e-09 | 0 | 0 | 0 | 0 | 0 | 1 | -90 | 90 | 0.0033223 | 0.00083256 | -0.0033221 | -0.00083262
11 | 56 | 4.5193 | 1.7382 | 4.5608e-09 | 0 | 0 | 0 | 0 | 0 | 1 | -90 | 90 | 0.0030671 | 0.00076833 | -0.0030666 | -0.00076858
12 | 77 | 2.8428 | 1.0934 | 2.8689e-09 | 0 | 0 | 0 | 0 | 0 | 1 | -90 | 90 | 0.0026999 | 0.00067643 | -0.0026997 | -0.00067662
12 | 78 | 1.9513 | 0.7505 | 1.9692e-09 | 0 | 0 | 0 | 0 | 0 | 1 | -90 | 90 | -0.040047 | -0.010047 | 0.040082 | 0.01006
78 | 82 | 1.6895 | 0.6498 | 1.705e-09 | 0 | 0 | 0 | 0 | 0 | 1 | -90 | 90 | 0.0028187 | 0.00070629 | -0.0028185 | -0.0007064
78 | 81 | 0.54558 | 0.20984 | 5.5058e-10 | 0 | 0 | 0 | 0 | 0 | 1 | -90 | 90 | -0.042901 | -0.010766 | 0.042912 | 0.010771
81 | 79 | 2.9748 | 1.1442 | 3.0021e-09 | 0 | 0 | 0 | 0 | 0 | 1 | -90 | 90 | -0.0466 | -0.011695 | 0.046672 | 0.011722
13 | 14 | 0.70305 | 0.27041 | 2.1285e-09 | 0 | 0 | 0 | 0 | 0 | 1 | -90 | 90 | -0.082133 | -0.020665 | 0.082185 | 0.020684
13 | 15 | 3.4698 | 1.3345 | 7.0033e-09 | 0 | 0 | 0 | 0 | 0 | 1 | -90 | 90 | 0.076256 | 0.019192 | -0.076035 | -0.019107
14 | 16 | 2.7154 | 1.0444 | 2.7403e-09 | 0 | 0 | 0 | 0 | 0 | 1 | -90 | 90 | 0.014421 | 0.0036149 | -0.014415 | -0.0036128
14 | 17 | 0.0029146 | 0.001121 | 8.824e-12 | 0 | 0 | 0 | 0 | 0 | 1 | -90 | 90 | -0.096606 | -0.024299 | 0.096607 | 0.024299
15 | 18 | 1.6593 | 0.6382 | 1.6745e-09 | 0 | 0 | 0 | 0 | 0 | 1 | -90 | 90 | 0.070429 | 0.017702 | -0.070338 | -0.017668
15 | 19 | 1.1197 | 0.43065 | 1.13e-09 | 0 | 0 | 0 | 0 | 0 | 1 | -90 | 90 | 0.0056063 | 0.001405 | -0.0056059 | -0.001405
16 | 20 | 1.2944 | 0.49784 | 1.3063e-09 | 0 | 0 | 0 | 0 | 0 | 1 | -90 | 90 | 0.0076872 | 0.0019266 | -0.0076863 | -0.0019264
17 | 27 | 1.8188 | 0.69952 | 5.5063e-09 | 0 | 0 | 0 | 0 | 0 | 1 | -90 | 90 | -0.10298 | -0.025897 | 0.10319 | 0.025977
18 | 79 | 2.9873 | 1.149 | 3.0148e-09 | 0 | 0 | 0 | 0 | 0 | 1 | -90 | 90 | 0.050133 | 0.0126 | -0.05005 | -0.012569
18 | 64 | 10.2178 | 3.9299 | 1.0312e-08 | 0 | 0 | 0 | 0 | 0 | 1 | -90 | 90 | 0.020205 | 0.0050674 | -0.020159 | -0.0050507
27 | 28 | 1.7408 | 0.66955 | 1.7568e-09 | 0 | 0 | 0 | 0 | 0 | 1 | -90 | 90 | 0.0050692 | 0.0012704 | -0.0050688 | -0.0012704
27 | 29 | 1.662 | 0.63923 | 5.0318e-09 | 0 | 0 | 0 | 0 | 0 | 1 | -90 | 90 | -0.11364 | -0.028596 | 0.11387 | 0.028685
27 | 30 | 5.0333 | 1.9359 | 5.0795e-09 | 0 | 0 | 0 | 0 | 0 | 1 | -90 | 90 | 0.0053803 | 0.0013481 | -0.0053787 | -0.001348
64 | 62 | 2.1845 | 0.8402 | 2.2046e-09 | 0 | 0 | 0 | 0 | 0 | 1 | -90 | 90 | 0.008517 | 0.0021329 | -0.0085153 | -0.0021325
29 | 32 | 0.55194 | 0.21228 | 1.671e-09 | 0 | 0 | 0 | 0 | 0 | 1 | -90 | 90 | 0.092563 | 0.023289 | -0.092512 | -0.023269
29 | 48 | 0.67396 | 0.25921 | 2.0404e-09 | 0 | 0 | 0 | 0 | 0 | 1 | -90 | 90 | -0.20644 | -0.051974 | 0.20675 | 0.052093
62 | 63 | 1.7214 | 0.66208 | 1.7372e-09 | 0 | 0 | 0 | 0 | 0 | 1 | -90 | 90 | 0.0064001 | 0.0016023 | -0.0063993 | -0.0016022
21 | 22 | 0.25721 | 0.098928 | 7.7872e-10 | 0 | 0 | 0 | 0 | 0 | 1 | -90 | 90 | 0.21878 | 0.055315 | -0.21865 | -0.055265
22 | 24 | 0.97989 | 0.37688 | 2.9666e-09 | 0 | 0 | 0 | 0 | 0 | 1 | -90 | 90 | 0.21623 | 0.054659 | -0.21574 | -0.054472
24 | 48 | 1.9361 | 0.74466 | 5.8617e-09 | 0 | 0 | 0 | 0 | 0 | 1 | -90 | 90 | 0.21263 | 0.053692 | -0.21169 | -0.053332
23 | 25 | 0.91173 | 0.35066 | 2.7603e-09 | 0 | 0 | 0 | 0 | 0 | 1 | -90 | 90 | -0.041566 | -0.010454 | 0.041583 | 0.01046
23 | 26 | 0.38368 | 0.14757 | 1.1616e-09 | 0 | 0 | 0 | 0 | 0 | 1 | -90 | 90 | 0.041566 | 0.010454 | -0.041559 | -0.010451
25 | 71 | 0.14213 | 0.054665 | 4.303e-10 | 0 | 0 | 0 | 0 | 0 | 1 | -90 | 90 | -0.042646 | -0.010727 | 0.042649 | 0.010728
26 | 53 | 1.6371 | 0.62965 | 4.9564e-09 | 0 | 0 | 0 | 0 | 0 | 1 | -90 | 90 | 0.038309 | 0.0096366 | -0.038282 | -0.009627
71 | 72 | 1.9678 | 0.75686 | 5.9577e-09 | 0 | 0 | 0 | 0 | 0 | 1 | -90 | 90 | -0.044202 | -0.011117 | 0.044244 | 0.011133
53 | 51 | 0.62473 | 0.24028 | 1.8914e-09 | 0 | 0 | 0 | 0 | 0 | 1 | -90 | 90 | 0.037452 | 0.0094189 | -0.037443 | -0.0094154
72 | 73 | 0.29064 | 0.11178 | 8.7991e-10 | 0 | 0 | 0 | 0 | 0 | 1 | -90 | 90 | -0.046586 | -0.011719 | 0.046593 | 0.011722
51 | 52 | 2.4265 | 0.93329 | 4.8976e-09 | 0 | 0 | 0 | 0 | 0 | 1 | -90 | 90 | 0.031529 | 0.0079341 | -0.031502 | -0.0079244
32 | 34 | 0.89015 | 0.34237 | 2.695e-09 | 0 | 0 | 0 | 0 | 0 | 1 | -90 | 90 | 0.078707 | 0.01981 | -0.078647 | -0.019787
32 | 31 | 0.31395 | 0.12075 | 3.1684e-10 | 0 | 0 | 0 | 0 | 0 | 1 | -90 | 90 | 0.013805 | 0.0034597 | -0.013805 | -0.0034595
34 | 43 | 1.8235 | 0.70134 | 5.5206e-09 | 0 | 0 | 0 | 0 | 0 | 1 | -90 | 90 | 0.074955 | 0.018861 | -0.074844 | -0.018819
31 | 33 | 2.125 | 0.81731 | 2.1445e-09 | 0 | 0 | 0 | 0 | 0 | 1 | -90 | 90 | 0.00874 | 0.0021902 | -0.0087382 | -0.0021897
33 | 35 | 2.3297 | 0.89604 | 2.3511e-09 | 0 | 0 | 0 | 0 | 0 | 1 | -90 | 90 | 0.004591 | 0.0011505 | -0.0045905 | -0.0011505
33 | 36 | 1.9165 | 0.7371 | 1.934e-09 | 0 | 0 | 0 | 0 | 0 | 1 | -90 | 90 | 0.0041472 | 0.0010392 | -0.0041468 | -0.0010393
43 | 44 | 0.10655 | 0.04098 | 3.2258e-10 | 0 | 0 | 0 | 0 | 0 | 1 | -90 | 90 | 0.067823 | 0.01706 | -0.067818 | -0.017058
43 | 41 | 3.0002 | 1.1539 | 3.0277e-09 | 0 | 0 | 0 | 0 | 0 | 1 | -90 | 90 | 0.0052741 | 0.0013217 | -0.0052732 | -0.0013216
44 | 45 | 0.88247 | 0.33941 | 2.6717e-09 | 0 | 0 | 0 | 0 | 0 | 1 | -90 | 90 | 0.06326 | 0.015916 | -0.063222 | -0.015901
45 | 76 | 1.3769 | 0.52957 | 4.1685e-09 | 0 | 0 | 0 | 0 | 0 | 1 | -90 | 90 | 0.061885 | 0.015566 | -0.061827 | -0.015544
37 | 38 | 8.0918 | 3.1122 | 8.1661e-09 | 0 | 0 | 0 | 0 | 0 | 1 | -90 | 90 | -0.0016276 | -0.00040791 | 0.0016278 | 0.0004072
38 | 40 | 2.6565 | 1.0217 | 2.6809e-09 | 0 | 0 | 0 | 0 | 0 | 1 | -90 | 90 | 0.0050356 | 0.0012614 | -0.0050349 | -0.0012614
38 | 76 | 8.2123 | 3.1586 | 8.2877e-09 | 0 | 0 | 0 | 0 | 0 | 1 | -90 | 90 | -0.0082507 | -0.0020664 | 0.0082568 | 0.002068
40 | 46 | 2.817 | 1.0835 | 2.8428e-09 | 0 | 0 | 0 | 0 | 0 | 1 | -90 | 90 | 0.0031416 | 0.00078689 | -0.0031413 | -0.00078705
76 | 75 | 0.61247 | 0.23556 | 1.8543e-09 | 0 | 0 | 0 | 0 | 0 | 1 | -90 | 90 | 0.051504 | 0.012959 | -0.051487 | -0.012952
46 | 47 | 2.5562 | 0.98316 | 2.5797e-09 | 0 | 0 | 0 | 0 | 0 | 1 | -90 | 90 | 0.0023341 | 0.00058477 | -0.002334 | -0.00058496
75 | 74 | 0.24548 | 0.094416 | 7.432e-10 | 0 | 0 | 0 | 0 | 0 | 1 | -90 | 90 | 0.049237 | 0.012388 | -0.04923 | -0.012386
74 | 73 | 0.84305 | 0.32425 | 2.5524e-09 | 0 | 0 | 0 | 0 | 0 | 1 | -90 | 90 | 0.048176 | 0.012121 | -0.048155 | -0.012113
52 | 61 | 16.5128 | 6.3511 | 1.6664e-08 | 0 | 0 | 0 | 0 | 0 | 1 | -90 | 90 | 0.03068 | 0.0077183 | -0.030509 | -0.007654
61 | 59 | 2.7562 | 1.0601 | 2.7815e-09 | 0 | 0 | 0 | 0 | 0 | 1 | -90 | 90 | 0.02696 | 0.0067646 | -0.026937 | -0.0067563
57 | 58 | 4.9259 | 1.8946 | 4.9711e-09 | 0 | 0 | 0 | 0 | 0 | 1 | -90 | 90 | 0.015986 | 0.0040082 | -0.015972 | -0.0040032
57 | 59 | 3.8223 | 1.4701 | 3.8573e-09 | 0 | 0 | 0 | 0 | 0 | 1 | -90 | 90 | -0.025704 | -0.0064439 | 0.025733 | 0.0064544
70 | 69 | 1.2928 | 0.49723 | 1.3047e-09 | 0 | 0 | 0 | 0 | 0 | 1 | -90 | 90 | 0.0053594 | 0.0013422 | -0.005359 | -0.0013422
65 | 66 | 8.393 | 3.2281 | 8.4701e-09 | 0 | 0 | 0 | 0 | 0 | 1 | -90 | 90 | -0.0015972 | -0.00040031 | 0.0015974 | 0.0003996
66 | 68 | 1.527 | 0.58732 | 1.541e-09 | 0 | 0 | 0 | 0 | 0 | 1 | -90 | 90 | -0.0023989 | -0.00060048 | 0.002399 | 0.00060037
68 | 69 | 0.43564 | 0.16755 | 4.3964e-10 | 0 | 0 | 0 | 0 | 0 | 1 | -90 | 90 | -0.0031003 | -0.00077614 | 0.0031004 | 0.00077612
63 | 80 | 18.8073 | 7.2336 | 1.898e-08 | 0 | 0 | 0 | 0 | 0 | 1 | -90 | 90 | 0.0027075 | 0.00067695 | -0.0027059 | -0.00067818