## bus_data
BUS_I | BUS_TYPE | Pd | Qd | Gs | Bs | area | Vm | Va | baseKV | zone | Vmax | Vmin
1 | 1 | 0.0050254 | 0.0012595 | 0 | 0 | 1 | 0.98612 | -0.097115 | 0.4 | 1 | 1.1 | 0.9
2 | 1 | 0.0031944 | 0.0008006 | 0 | 0 | 1 | 0.9861 | -0.097293 | 0.4 | 1 | 1.1 | 0.9
3 | 1 | 0 | 0 | 0 | 0 | 1 | 0.98632 | -0.095723 | 0.4 | 1 | 1.1 | 0.9
4 | 1 | 0.0071522 | 0.0017925 | 0 | 0 | 1 | 0.98596 | -0.098277 | 0.4 | 1 | 1.1 | 0.9
5 | 1 | 0.0064129 | 0.0016072 | 0 | 0 | 1 | 0.98784 | -0.084943 | 0.4 | 1 | 1.1 | 0.9
45 | 1 | 0.0081749 | 0.0020488 | 0 | 0 | 1 | 0.98564 | -0.10056 | 0.4 | 1 | 1.1 | 0.9
31 | 1 | 0 | 0 | 0 | 0 | 1 | 0.98814 | -0.082805 | 0.4 | 1 | 1.1 | 0.9
32 | 1 | 0.0035646 | 0.00089337 | 0 | 0 | 1 | 0.98911 | -0.075985 | 0.4 | 1 | 1.1 | 0.9
16 | 1 | 0.0079923 | 0.0020031 | 0 | 0 | 1 | 0.98613 | -0.097058 | 0.4 | 1 | 1.1 | 0.9
6 | 1 | 0.0028609 | 0.00071701 | 0 | 0 | 1 | 0.98551 | -0.1015 | 0.4 | 1 | 1.1 | 0.9
7 | 1 | 0 | 0 | 0 | 0 | 1 | 0.98548 | -0.10169 | 0.4 | 1 | 1.1 | 0.9
8 | 1 | 0 | 0 | 0 | 0 | 1 | 0.98575 | -0.099779 | 0.4 | 1 | 1.1 | 0.9
9 | 1 | 0.0026421 | 0.00066217 | 0 | 0 | 1 | 0.98543 | -0.10207 | 0.4 | 1 | 1.1 | 0.9
10 | 1 | 0 | 0 | 0 | 0 | 1 | 0.98601 | -0.097953 | 0.4 | 1 | 1.1 | 0.9
11 | 1 | 0.0031458 | 0.00078841 | 0 | 0 | 1 | 0.98546 | -0.1018 | 0.4 | 1 | 1.1 | 0.9
13 | 1 | 0.00072738 | 0.0001823 | 0 | 0 | 1 | 0.98503 | -0.10487 | 0.4 | 1 | 1.1 | 0.9
23 | 1 | 0.0019842 | 0.0004973 | 0 | 0 | 1 | 0.98545 | -0.10187 | 0.4 | 1 | 1.1 | 0.9
12 | 1 | 0.0016934 | 0.00042441 | 0 | 0 | 1 | 0.98489 | -0.10586 | 0.4 | 1 | 1.1 | 0.9
14 | 1 | 0 | 0 | 0 | 0 | 1 | 0.98482 | -0.1064 | 0.4 | 1 | 1.1 | 0.9
15 | 1 | 0 | 0 | 0 | 0 | 1 | 0.98476 | -0.1068 | 0.4 | 1 | 1.1 | 0.9
26 | 1 | 0.0036491 | 0.00091456 | 0 | 0 | 1 | 0.98459 | -0.10804 | 0.4 | 1 | 1.1 | 0.9
25 | 1 | 0.0017635 | 0.00044198 | 0 | 0 | 1 | 0.98474 | -0.10698 | 0.4 | 1 | 1.1 | 0.9
17 | 1 | 0.0037427 | 0.00093801 | 0 | 0 | 1 | 0.99305 | -0.048216 | 0.4 | 1 | 1.1 | 0.9
18 | 1 | 0.0087328 | 0.0021886 | 0 | 0 | 1 | 0.99157 | -0.058558 | 0.4 | 1 | 1.1 | 0.9
19 | 1 | 0 | 0 | 0 | 0 | 1 | 0.99355 | -0.04477 | 0.4 | 1 | 1.1 | 0.9
20 | 1 | 0.0097194 | 0.0024359 | 0 | 0 | 1 | 0.99029 | -0.067428 | 0.4 | 1 | 1.1 | 0.9
21 | 1 | 0 | 0 | 0 | 0 | 1 | 0.99793 | -0.014356 | 0.4 | 1 | 1.1 | 0.9
22 | 1 | 0.0049585 | 0.0012427 | 0 | 0 | 1 | 0.99063 | -0.065272 | 0.4 | 1 | 1.1 | 0.9
27 | 1 | 0.0079578 | 0.0019944 | 0 | 0 | 1 | 0.99016 | -0.068339 | 0.4 | 1 | 1.1 | 0.9
49 | 3 | 0.004615 | 0.0011566 | 0 | 0 | 1 | 1 | 0 | 0.4 | 1 | 1.1 | 0.9
46 | 1 | 0.01178 | 0.0029525 | 0 | 0 | 1 | 0.99635 | -0.025399 | 0.4 | 1 | 1.1 | 0.9
29 | 1 | 0.0023351 | 0.00058524 | 0 | 0 | 1 | 0.98946 | -0.07323 | 0.4 | 1 | 1.1 | 0.9
44 | 1 | 0.0016426 | 0.00041167 | 0 | 0 | 1 | 0.9998 | -0.0014132 | 0.4 | 1 | 1.1 | 0.9
47 | 1 | 0.019856 | 0.0049763 | 0 | 0 | 1 | 0.99431 | -0.0397 | 0.4 | 1 | 1.1 | 0.9
30 | 1 | 0 | 0 | 0 | 0 | 1 | 0.98689 | -0.091165 | 0.4 | 1 | 1.1 | 0.9
54 | 1 | 0 | 0 | 0 | 0 | 1 | 0.98164 | -0.12812 | 0.4 | 1 | 1.1 | 0.9
53 | 1 | 0.0021138 | 0.00052976 | 0 | 0 | 1 | 0.98047 | -0.13636 | 0.4 | 1 | 1.1 | 0.9
33 | 1 | 0.0031305 | 0.00078458 | 0 | 0 | 1 | 0.9741 | -0.18182 | 0.4 | 1 | 1.1 | 0.9
34 | 1 | 0.0015347 | 0.00038462 | 0 | 0 | 1 | 0.97445 | -0.1793 | 0.4 | 1 | 1.1 | 0.9
35 | 1 | 0.0052553 | 0.0013171 | 0 | 0 | 1 | 0.97343 | -0.18663 | 0.4 | 1 | 1.1 | 0.9
36 | 1 | 0 | 0 | 0 | 0 | 1 | 0.97497 | -0.17561 | 0.4 | 1 | 1.1 | 0.9
37 | 1 | 0.0029621 | 0.00074238 | 0 | 0 | 1 | 0.97321 | -0.18823 | 0.4 | 1 | 1.1 | 0.9
52 | 1 | 0.0023419 | 0.00058693 | 0 | 0 | 1 | 0.9755 | -0.17178 | 0.4 | 1 | 1.1 | 0.9
51 | 1 | 0.0095295 | 0.0023883 | 0 | 0 | 1 | 0.9723 | -0.19476 | 0.4 | 1 | 1.1 | 0.9
40 | 1 | 0.012634 | 0.0031664 | 0 | 0 | 1 | 0.97188 | -0.19776 | 0.4 | 1 | 1.1 | 0.9
38 | 1 | 0.0090057 | 0.002257 | 0 | 0 | 1 | 0.97068 | -0.20646 | 0.4 | 1 | 1.1 | 0.9
39 | 1 | 0 | 0 | 0 | 0 | 1 | 0.97134 | -0.20164 | 0.4 | 1 | 1.1 | 0.9
41 | 1 | 0.010572 | 0.0026496 | 0 | 0 | 1 | 0.99924 | -0.0052999 | 0.4 | 1 | 1.1 | 0.9
42 | 1 | 0.012015 | 0.0030112 | 0 | 0 | 1 | 0.99969 | -0.002149 | 0.4 | 1 | 1.1 | 0.9
43 | 1 | 0.0042327 | 0.0010608 | 0 | 0 | 1 | 0.99913 | -0.0061097 | 0.4 | 1 | 1.1 | 0.9
48 | 1 | 0.014381 | 0.0036043 | 0 | 0 | 1 | 0.99393 | -0.04238 | 0.4 | 1 | 1.1 | 0.9
50 | 1 | 0.0082777 | 0.0020746 | 0 | 0 | 1 | 0.99373 | -0.043786 | 0.4 | 1 | 1.1 | 0.9

## generator_data
GEN_BUS | PG | QG | QMAX | QMIN | VG | MBASE | GEN_STATUS | PMAX | PMIN
49 | 0.23608 | 0.059525 | 10 | -10 | 1 | 100 | 1 | 10 | 0

## branch_data
F_BUS | T_BUS | BR_R | BR_X | BR_B | RATE_A | RATE_B | RATE_C | TAP | SHIFT | BR_STATUS | ANGMIN | ANGMAX | P_in | Q_in | P_out | Q_out
1 | 2 | 0.707 | 0.27192 | 7.1349e-10 | 0 | 0 | 0 | 0 | 0 | 1 | -90 | 90 | 0.0031945 | 0.00080057 | -0.0031944 | -0.0008006
1 | 3 | 2.1443 | 0.82472 | 2.1639e-09 | 0 | 0 | 0 | 0 | 0 | 1 | -90 | 90 | -0.0082199 | -0.00206 | 0.0082214 | 0.0020604
3 | 4 | 2.11 | 0.81155 | 2.1294e-09 | 0 | 0 | 0 | 0 | 0 | 1 | -90 | 90 | 0.015335 | 0.0038439 | -0.01533 | -0.003842
3 | 5 | 5.8082 | 2.2339 | 5.8615e-09 | 0 | 0 | 0 | 0 | 0 | 1 | -90 | 90 | -0.023556 | -0.0059043 | 0.023592 | 0.0059173
4 | 45 | 3.5415 | 1.3621 | 3.574e-09 | 0 | 0 | 0 | 0 | 0 | 1 | -90 | 90 | 0.0081775 | 0.0020495 | -0.0081749 | -0.0020488
5 | 31 | 0.90723 | 0.34893 | 9.1555e-10 | 0 | 0 | 0 | 0 | 0 | 1 | -90 | 90 | -0.030005 | -0.0075245 | 0.030013 | 0.0075278
31 | 32 | 1.5377 | 0.59141 | 1.5518e-09 | 0 | 0 | 0 | 0 | 0 | 1 | -90 | 90 | -0.056542 | -0.014182 | 0.056596 | 0.014202
31 | 16 | 6.8303 | 2.627 | 6.893e-09 | 0 | 0 | 0 | 0 | 0 | 1 | -90 | 90 | 0.026529 | 0.006654 | -0.026476 | -0.0066345
32 | 22 | 2.2779 | 0.87611 | 2.2988e-09 | 0 | 0 | 0 | 0 | 0 | 1 | -90 | 90 | -0.06016 | -0.015096 | 0.06025 | 0.01513
16 | 10 | 0.61254 | 0.23559 | 6.1816e-10 | 0 | 0 | 0 | 0 | 0 | 1 | -90 | 90 | 0.018484 | 0.0046315 | -0.018482 | -0.0046307
6 | 7 | 0.89403 | 0.34386 | 9.0223e-10 | 0 | 0 | 0 | 0 | 0 | 1 | -90 | 90 | 0.0026423 | 0.00066198 | -0.0026422 | -0.00066204
6 | 8 | 3.9617 | 1.5237 | 3.998e-09 | 0 | 0 | 0 | 0 | 0 | 1 | -90 | 90 | -0.0055031 | -0.001379 | 0.0055045 | 0.0013791
7 | 9 | 1.8399 | 0.70767 | 1.8568e-09 | 0 | 0 | 0 | 0 | 0 | 1 | -90 | 90 | 0.0026422 | 0.00066204 | -0.0026421 | -0.00066217
8 | 10 | 2.1724 | 0.83555 | 2.1924e-09 | 0 | 0 | 0 | 0 | 0 | 1 | -90 | 90 | -0.010636 | -0.0026648 | 0.010639 | 0.0026657
8 | 11 | 4.9808 | 1.9157 | 5.0265e-09 | 0 | 0 | 0 | 0 | 0 | 1 | -90 | 90 | 0.0051315 | 0.0012857 | -0.00513 | -0.0012857
10 | 13 | 11.1521 | 4.2893 | 1.1254e-08 | 0 | 0 | 0 | 0 | 0 | 1 | -90 | 90 | 0.0078433 | 0.001965 | -0.0078358 | -0.0019632
11 | 23 | 0.45507 | 0.17503 | 4.5924e-10 | 0 | 0 | 0 | 0 | 0 | 1 | -90 | 90 | 0.0019842 | 0.00049726 | -0.0019842 | -0.0004973
13 | 12 | 1.7687 | 0.68025 | 1.7849e-09 | 0 | 0 | 0 | 0 | 0 | 1 | -90 | 90 | 0.0071084 | 0.0017809 | -0.0071074 | -0.0017807
12 | 14 | 1.2476 | 0.47984 | 1.259e-09 | 0 | 0 | 0 | 0 | 0 | 1 | -90 | 90 | 0.005414 | 0.0013563 | -0.0054136 | -0.0013563
14 | 15 | 0.92976 | 0.3576 | 9.3829e-10 | 0 | 0 | 0 | 0 | 0 | 1 | -90 | 90 | 0.0054136 | 0.0013563 | -0.0054133 | -0.0013562
15 | 26 | 4.3114 | 1.6582 | 4.3509e-09 | 0 | 0 | 0 | 0 | 0 | 1 | -90 | 90 | 0.0036498 | 0.00091438 | -0.0036491 | -0.00091456
15 | 25 | 1.313 | 0.50501 | 1.3251e-09 | 0 | 0 | 0 | 0 | 0 | 1 | -90 | 90 | 0.0017635 | 0.00044187 | -0.0017635 | -0.00044198
17 | 18 | 1.7161 | 0.66003 | 3.4636e-09 | 0 | 0 | 0 | 0 | 0 | 1 | -90 | 90 | 0.078302 | 0.019759 | -0.078189 | -0.019716
17 | 19 | 0.54654 | 0.21021 | 1.1031e-09 | 0 | 0 | 0 | 0 | 0 | 1 | -90 | 90 | -0.082045 | -0.020697 | 0.082085 | 0.020712
18 | 20 | 1.6548 | 0.63646 | 3.34e-09 | 0 | 0 | 0 | 0 | 0 | 1 | -90 | 90 | 0.069456 | 0.017527 | -0.06937 | -0.017494
19 | 21 | 2.6897 | 1.0345 | 5.4288e-09 | 0 | 0 | 0 | 0 | 0 | 1 | -90 | 90 | -0.14748 | -0.037156 | 0.14811 | 0.037398
19 | 22 | 4.0445 | 1.5556 | 4.0816e-09 | 0 | 0 | 0 | 0 | 0 | 1 | -90 | 90 | 0.065395 | 0.016444 | -0.065208 | -0.016373
20 | 27 | 0.19777 | 0.076065 | 3.9917e-10 | 0 | 0 | 0 | 0 | 0 | 1 | -90 | 90 | 0.05965 | 0.015058 | -0.059643 | -0.015055
21 | 49 | 0.93149 | 0.35827 | 1.8801e-09 | 0 | 0 | 0 | 0 | 0 | 1 | -90 | 90 | -0.20258 | -0.051073 | 0.20299 | 0.05123
21 | 46 | 2.6338 | 1.013 | 2.658e-09 | 0 | 0 | 0 | 0 | 0 | 1 | -90 | 90 | 0.054473 | 0.013675 | -0.05439 | -0.013643
27 | 29 | 1.2265 | 0.47174 | 2.4755e-09 | 0 | 0 | 0 | 0 | 0 | 1 | -90 | 90 | 0.051685 | 0.013061 | -0.051649 | -0.013048
49 | 44 | 0.64651 | 0.24866 | 6.5245e-10 | 0 | 0 | 0 | 0 | 0 | 1 | -90 | 90 | 0.028478 | 0.0071386 | -0.028472 | -0.0071365
46 | 47 | 4.3401 | 1.6693 | 4.38e-09 | 0 | 0 | 0 | 0 | 0 | 1 | -90 | 90 | 0.042609 | 0.010691 | -0.042525 | -0.010659
29 | 30 | 4.6996 | 1.8075 | 9.4855e-09 | 0 | 0 | 0 | 0 | 0 | 1 | -90 | 90 | 0.049314 | 0.012462 | -0.04919 | -0.012416
44 | 42 | 0.35712 | 0.13735 | 3.6039e-10 | 0 | 0 | 0 | 0 | 0 | 1 | -90 | 90 | 0.026829 | 0.0067248 | -0.026827 | -0.0067238
47 | 48 | 1.5226 | 0.58561 | 1.5366e-09 | 0 | 0 | 0 | 0 | 0 | 1 | -90 | 90 | 0.022669 | 0.0056824 | -0.022661 | -0.0056793
30 | 54 | 9.6089 | 3.6957 | 9.6971e-09 | 0 | 0 | 0 | 0 | 0 | 1 | -90 | 90 | 0.04919 | 0.012416 | -0.048936 | -0.012319
54 | 53 | 2.1275 | 0.81826 | 2.147e-09 | 0 | 0 | 0 | 0 | 0 | 1 | -90 | 90 | 0.048936 | 0.012319 | -0.04888 | -0.012298
53 | 52 | 9.5102 | 3.6578 | 9.5975e-09 | 0 | 0 | 0 | 0 | 0 | 1 | -90 | 90 | 0.046766 | 0.011768 | -0.046536 | -0.01168
33 | 34 | 0.73404 | 0.28232 | 7.4078e-10 | 0 | 0 | 0 | 0 | 0 | 1 | -90 | 90 | -0.042598 | -0.010686 | 0.042613 | 0.010691
33 | 35 | 1.5061 | 0.57928 | 1.52e-09 | 0 | 0 | 0 | 0 | 0 | 1 | -90 | 90 | 0.039468 | 0.0099011 | -0.039442 | -0.0098911
34 | 36 | 1.0373 | 0.39898 | 1.0469e-09 | 0 | 0 | 0 | 0 | 0 | 1 | -90 | 90 | -0.044148 | -0.011076 | 0.044171 | 0.011085
35 | 37 | 0.58024 | 0.22317 | 5.8557e-10 | 0 | 0 | 0 | 0 | 0 | 1 | -90 | 90 | 0.034187 | 0.008574 | -0.034179 | -0.0085712
36 | 52 | 1.0743 | 0.41318 | 1.0841e-09 | 0 | 0 | 0 | 0 | 0 | 1 | -90 | 90 | -0.044171 | -0.011085 | 0.044194 | 0.011093
37 | 51 | 2.5798 | 0.99225 | 2.6035e-09 | 0 | 0 | 0 | 0 | 0 | 1 | -90 | 90 | 0.031217 | 0.0078288 | -0.031189 | -0.0078182
51 | 40 | 1.7067 | 0.6564 | 1.7223e-09 | 0 | 0 | 0 | 0 | 0 | 1 | -90 | 90 | 0.021659 | 0.0054299 | -0.02165 | -0.0054266
40 | 39 | 5.2975 | 2.0375 | 5.3461e-09 | 0 | 0 | 0 | 0 | 0 | 1 | -90 | 90 | 0.0090164 | 0.0022601 | -0.0090115 | -0.0022587
38 | 39 | 6.5614 | 2.5236 | 6.6216e-09 | 0 | 0 | 0 | 0 | 0 | 1 | -90 | 90 | -0.0090055 | -0.0022571 | 0.0090115 | 0.0022587
41 | 42 | 2.7688 | 1.0649 | 2.7942e-09 | 0 | 0 | 0 | 0 | 0 | 1 | -90 | 90 | -0.014805 | -0.0037104 | 0.014812 | 0.0037126
41 | 43 | 2.4874 | 0.9567 | 2.5103e-09 | 0 | 0 | 0 | 0 | 0 | 1 | -90 | 90 | 0.0042331 | 0.0010607 | -0.0042327 | -0.0010608
48 | 50 | 2.1849 | 0.84034 | 2.2049e-09 | 0 | 0 | 0 | 0 | 0 | 1 | -90 | 90 | 0.0082793 | 0.002075 | -0.0082777 | -0.0020746