## bus_data
BUS_I | BUS_TYPE | Pd | Qd | Gs | Bs | area | Vm | Va | baseKV | zone | Vmax | Vmin
1 | 1 | 0.01339 | 0.0033558 | 0 | 0 | 1 | 0.97159 | -0.20014 | 0.4 | 1 | 1.1 | 0.9
2 | 1 | 0.0045427 | 0.0011385 | 0 | 0 | 1 | 0.97202 | -0.19705 | 0.4 | 1 | 1.1 | 0.9
4 | 1 | 0 | 0 | 0 | 0 | 1 | 0.97272 | -0.19206 | 0.4 | 1 | 1.1 | 0.9
7 | 1 | 0.0070344 | 0.001763 | 0 | 0 | 1 | 0.97273 | -0.19194 | 0.4 | 1 | 1.1 | 0.9
8 | 1 | 0.0026072 | 0.00065341 | 0 | 0 | 1 | 0.97357 | -0.18591 | 0.4 | 1 | 1.1 | 0.9
35 | 1 | 0.010681 | 0.0026768 | 0 | 0 | 1 | 0.99615 | -0.02671 | 0.4 | 1 | 1.1 | 0.9
27 | 1 | 0 | 0 | 0 | 0 | 1 | 0.99659 | -0.023616 | 0.4 | 1 | 1.1 | 0.9
30 | 1 | 0 | 0 | 0 | 0 | 1 | 0.98728 | -0.08876 | 0.4 | 1 | 1.1 | 0.9
38 | 1 | 0.0034341 | 0.00086066 | 0 | 0 | 1 | 0.9872 | -0.089317 | 0.4 | 1 | 1.1 | 0.9
23 | 1 | 0 | 0 | 0 | 0 | 1 | 0.98775 | -0.085396 | 0.4 | 1 | 1.1 | 0.9
29 | 1 | 0.0016062 | 0.00040256 | 0 | 0 | 1 | 0.98765 | -0.086106 | 0.4 | 1 | 1.1 | 0.9
22 | 1 | 0.0034364 | 0.00086123 | 0 | 0 | 1 | 0.98794 | -0.084081 | 0.4 | 1 | 1.1 | 0.9
9 | 1 | 0.0031196 | 0.00078184 | 0 | 0 | 1 | 0.97443 | -0.17977 | 0.4 | 1 | 1.1 | 0.9
17 | 1 | 0 | 0 | 0 | 0 | 1 | 0.97532 | -0.17334 | 0.4 | 1 | 1.1 | 0.9
16 | 1 | 0 | 0 | 0 | 0 | 1 | 0.97554 | -0.17178 | 0.4 | 1 | 1.1 | 0.9
10 | 1 | 0.0054543 | 0.001367 | 0 | 0 | 1 | 0.98885 | -0.077593 | 0.4 | 1 | 1.1 | 0.9
11 | 1 | 0.0025947 | 0.00065029 | 0 | 0 | 1 | 0.98886 | -0.077552 | 0.4 | 1 | 1.1 | 0.9
13 | 1 | 0 | 0 | 0 | 0 | 1 | 0.98905 | -0.076229 | 0.4 | 1 | 1.1 | 0.9
12 | 1 | 0 | 0 | 0 | 0 | 1 | 0.97894 | -0.14758 | 0.4 | 1 | 1.1 | 0.9
14 | 1 | 0.0032886 | 0.0008242 | 0 | 0 | 1 | 0.97652 | -0.16481 | 0.4 | 1 | 1.1 | 0.9
15 | 1 | 0.0045731 | 0.0011461 | 0 | 0 | 1 | 0.9809 | -0.13363 | 0.4 | 1 | 1.1 | 0.9
24 | 1 | 0.0046084 | 0.001155 | 0 | 0 | 1 | 0.99178 | -0.057093 | 0.4 | 1 | 1.1 | 0.9
25 | 1 | 0.010782 | 0.0027022 | 0 | 0 | 1 | 0.98758 | -0.086544 | 0.4 | 1 | 1.1 | 0.9
21 | 1 | 0.0031736 | 0.00079538 | 0 | 0 | 1 | 0.98824 | -0.081956 | 0.4 | 1 | 1.1 | 0.9
33 | 1 | 0 | 0 | 0 | 0 | 1 | 0.98472 | -0.10669 | 0.4 | 1 | 1.1 | 0.9
34 | 1 | 0.0033442 | 0.00083813 | 0 | 0 | 1 | 0.99605 | -0.027314 | 0.4 | 1 | 1.1 | 0.9
32 | 1 | 0.022257 | 0.0055781 | 0 | 0 | 1 | 0.98461 | -0.10742 | 0.4 | 1 | 1.1 | 0.9
18 | 1 | 0.0068366 | 0.0017134 | 0 | 0 | 1 | 0.99999 | -4.1711e-05 | 0.4 | 1 | 1.1 | 0.9
19 | 3 | 0.003592 | 0.00090024 | 0 | 0 | 1 | 1 | 0 | 0.4 | 1 | 1.1 | 0.9
20 | 1 | 0.0027668 | 0.00069343 | 0 | 0 | 1 | 0.99827 | -0.011936 | 0.4 | 1 | 1.1 | 0.9
26 | 1 | 0 | 0 | 0 | 0 | 1 | 0.9972 | -0.019353 | 0.4 | 1 | 1.1 | 0.9
28 | 1 | 0.0022283 | 0.00055847 | 0 | 0 | 1 | 0.99709 | -0.020108 | 0.4 | 1 | 1.1 | 0.9
36 | 1 | 0.0018198 | 0.00045609 | 0 | 0 | 1 | 0.99688 | -0.021623 | 0.4 | 1 | 1.1 | 0.9
37 | 1 | 0.0054778 | 0.0013729 | 0 | 0 | 1 | 0.99687 | -0.021694 | 0.4 | 1 | 1.1 | 0.9

## generator_data
GEN_BUS | PG | QG | QMAX | QMIN | VG | MBASE | GEN_STATUS | PMAX | PMIN
19 | 0.13447 | 0.033937 | 10 | -10 | 1 | 100 | 1 | 10 | 0

## branch_data
F_BUS | T_BUS | BR_R | BR_X | BR_B | RATE_A | RATE_B | RATE_C | TAP | SHIFT | BR_STATUS | ANGMIN | ANGMAX | P_in | Q_in | P_out | Q_out
1 | 2 | 2.8339 | 1.09 | 2.8599e-09 | 0 | 0 | 0 | 0 | 0 | 1 | -90 | 90 | -0.013389 | -0.0033558 | 0.013395 | 0.0033577
2 | 4 | 3.4267 | 1.318 | 3.4581e-09 | 0 | 0 | 0 | 0 | 0 | 1 | -90 | 90 | -0.017938 | -0.0044962 | 0.01795 | 0.0045007
4 | 7 | 0.086939 | 0.033438 | 8.7737e-11 | 0 | 0 | 0 | 0 | 0 | 1 | -90 | 90 | -0.01795 | -0.0045007 | 0.01795 | 0.0045008
7 | 8 | 2.9772 | 1.1451 | 3.0045e-09 | 0 | 0 | 0 | 0 | 0 | 1 | -90 | 90 | -0.024985 | -0.0062638 | 0.025006 | 0.0062715
8 | 9 | 2.7528 | 1.0588 | 2.778e-09 | 0 | 0 | 0 | 0 | 0 | 1 | -90 | 90 | -0.027613 | -0.0069249 | 0.027636 | 0.0069337
35 | 27 | 3.7456 | 1.4406 | 3.78e-09 | 0 | 0 | 0 | 0 | 0 | 1 | -90 | 90 | -0.010681 | -0.0026768 | 0.010685 | 0.0026782
27 | 34 | 0.48143 | 0.18517 | 4.8585e-10 | 0 | 0 | 0 | 0 | 0 | 1 | -90 | 90 | 0.10067 | 0.025411 | -0.10061 | -0.025391
27 | 26 | 0.50173 | 0.19298 | 1.0127e-09 | 0 | 0 | 0 | 0 | 0 | 1 | -90 | 90 | -0.11135 | -0.028089 | 0.11142 | 0.028114
30 | 38 | 2.0597 | 0.7922 | 2.0786e-09 | 0 | 0 | 0 | 0 | 0 | 1 | -90 | 90 | 0.0034343 | 0.00086056 | -0.003434 | -0.00086066
30 | 23 | 12.419 | 4.7765 | 1.2533e-08 | 0 | 0 | 0 | 0 | 0 | 1 | -90 | 90 | -0.0034343 | -0.00086056 | 0.0034359 | 0.00085995
23 | 29 | 5.6056 | 2.156 | 5.6571e-09 | 0 | 0 | 0 | 0 | 0 | 1 | -90 | 90 | 0.0016064 | 0.00040207 | -0.0016062 | -0.00040256
23 | 22 | 3.3065 | 1.2717 | 3.3368e-09 | 0 | 0 | 0 | 0 | 0 | 1 | -90 | 90 | -0.0050423 | -0.001262 | 0.0050432 | 0.001262
22 | 21 | 3.1815 | 1.2237 | 3.2107e-09 | 0 | 0 | 0 | 0 | 0 | 1 | -90 | 90 | -0.0084796 | -0.0021233 | 0.008482 | 0.0021239
9 | 17 | 2.5899 | 0.99611 | 2.6137e-09 | 0 | 0 | 0 | 0 | 0 | 1 | -90 | 90 | -0.030756 | -0.0077156 | 0.030783 | 0.0077259
17 | 16 | 0.63232 | 0.2432 | 6.3812e-10 | 0 | 0 | 0 | 0 | 0 | 1 | -90 | 90 | -0.030783 | -0.0077258 | 0.03079 | 0.0077284
16 | 14 | 2.8159 | 1.083 | 2.8417e-09 | 0 | 0 | 0 | 0 | 0 | 1 | -90 | 90 | -0.03079 | -0.0077283 | 0.03082 | 0.0077395
10 | 11 | 0.095883 | 0.036878 | 9.6763e-11 | 0 | 0 | 0 | 0 | 0 | 1 | -90 | 90 | -0.0054543 | -0.001367 | 0.0054543 | 0.001367
11 | 13 | 2.0932 | 0.80506 | 2.1124e-09 | 0 | 0 | 0 | 0 | 0 | 1 | -90 | 90 | -0.008049 | -0.0020173 | 0.0080505 | 0.0020176
13 | 24 | 2.6765 | 1.0294 | 2.701e-09 | 0 | 0 | 0 | 0 | 0 | 1 | -90 | 90 | -0.092009 | -0.023148 | 0.092255 | 0.023242
13 | 25 | 1.8322 | 0.70469 | 1.849e-09 | 0 | 0 | 0 | 0 | 0 | 1 | -90 | 90 | 0.072293 | 0.018208 | -0.072189 | -0.018168
13 | 21 | 6.2464 | 2.4025 | 6.3038e-09 | 0 | 0 | 0 | 0 | 0 | 1 | -90 | 90 | 0.011665 | 0.0029222 | -0.011656 | -0.0029193
12 | 14 | 6.311 | 2.4273 | 6.369e-09 | 0 | 0 | 0 | 0 | 0 | 1 | -90 | 90 | 0.03419 | 0.0085946 | -0.034108 | -0.0085637
12 | 15 | 5.1304 | 1.9732 | 5.1774e-09 | 0 | 0 | 0 | 0 | 0 | 1 | -90 | 90 | -0.03419 | -0.0085946 | 0.034257 | 0.0086196
15 | 33 | 8.788 | 3.38 | 8.8687e-09 | 0 | 0 | 0 | 0 | 0 | 1 | -90 | 90 | -0.03883 | -0.0097657 | 0.038976 | 0.0098212
24 | 34 | 3.9931 | 1.5358 | 4.0297e-09 | 0 | 0 | 0 | 0 | 0 | 1 | -90 | 90 | -0.096864 | -0.024397 | 0.097269 | 0.024553
25 | 33 | 4.1936 | 1.6129 | 4.2321e-09 | 0 | 0 | 0 | 0 | 0 | 1 | -90 | 90 | 0.061408 | 0.015466 | -0.061235 | -0.0154
33 | 32 | 0.41559 | 0.15984 | 4.194e-10 | 0 | 0 | 0 | 0 | 0 | 1 | -90 | 90 | 0.022259 | 0.0055789 | -0.022257 | -0.0055781
18 | 19 | 0.079471 | 0.030566 | 8.02e-11 | 0 | 0 | 0 | 0 | 0 | 1 | -90 | 90 | -0.0068366 | -0.0017134 | 0.0068367 | 0.0017134
19 | 20 | 1.2692 | 0.48814 | 2.5616e-09 | 0 | 0 | 0 | 0 | 0 | 1 | -90 | 90 | 0.12405 | 0.031324 | -0.12384 | -0.031244
20 | 26 | 0.80465 | 0.30948 | 1.6241e-09 | 0 | 0 | 0 | 0 | 0 | 1 | -90 | 90 | 0.12107 | 0.030551 | -0.12095 | -0.030502
26 | 28 | 1.0268 | 0.39491 | 1.0362e-09 | 0 | 0 | 0 | 0 | 0 | 1 | -90 | 90 | 0.0095285 | 0.002388 | -0.0095275 | -0.0023877
28 | 36 | 2.6865 | 1.0333 | 2.7111e-09 | 0 | 0 | 0 | 0 | 0 | 1 | -90 | 90 | 0.0072992 | 0.0018293 | -0.0072976 | -0.001829
36 | 37 | 0.1682 | 0.064692 | 1.6974e-10 | 0 | 0 | 0 | 0 | 0 | 1 | -90 | 90 | 0.0054778 | 0.0013729 | -0.0054778 | -0.0013729