## bus_data
BUS_I | BUS_TYPE | Pd | Qd | Gs | Bs | area | Vm | Va | baseKV | zone | Vmax | Vmin
1 | 1 | 0.010761 | 0.0026968 | 0 | 0 | 1 | 0.97877 | -0.14933 | 0.4 | 1 | 1.1 | 0.9
2 | 1 | 0.0034062 | 0.00085367 | 0 | 0 | 1 | 0.97844 | -0.15171 | 0.4 | 1 | 1.1 | 0.9
3 | 1 | 0 | 0 | 0 | 0 | 1 | 0.97948 | -0.14426 | 0.4 | 1 | 1.1 | 0.9
4 | 1 | 0.0024502 | 0.00061408 | 0 | 0 | 1 | 0.97843 | -0.15175 | 0.4 | 1 | 1.1 | 0.9
5 | 1 | 0.0039189 | 0.00098218 | 0 | 0 | 1 | 0.98051 | -0.13693 | 0.4 | 1 | 1.1 | 0.9
8 | 1 | 0.0073166 | 0.0018337 | 0 | 0 | 1 | 0.98067 | -0.13574 | 0.4 | 1 | 1.1 | 0.9
6 | 1 | 0 | 0 | 0 | 0 | 1 | 0.98094 | -0.13387 | 0.4 | 1 | 1.1 | 0.9
7 | 1 | 0 | 0 | 0 | 0 | 1 | 0.98705 | -0.090561 | 0.4 | 1 | 1.1 | 0.9
14 | 1 | 0 | 0 | 0 | 0 | 1 | 0.99262 | -0.051408 | 0.4 | 1 | 1.1 | 0.9
15 | 1 | 0.017752 | 0.0044491 | 0 | 0 | 1 | 0.98654 | -0.094174 | 0.4 | 1 | 1.1 | 0.9
9 | 1 | 0 | 0 | 0 | 0 | 1 | 0.99762 | -0.016544 | 0.4 | 1 | 1.1 | 0.9
12 | 1 | 0.041362 | 0.010366 | 0 | 0 | 1 | 0.99395 | -0.042172 | 0.4 | 1 | 1.1 | 0.9
13 | 1 | 0.019504 | 0.0048882 | 0 | 0 | 1 | 0.99681 | -0.022223 | 0.4 | 1 | 1.1 | 0.9
10 | 3 | 0.066149 | 0.016579 | 0 | 0 | 1 | 1 | 0 | 0.4 | 1 | 1.1 | 0.9
11 | 1 | 0.011864 | 0.0029733 | 0 | 0 | 1 | 0.9998 | -0.0014128 | 0.4 | 1 | 1.1 | 0.9
16 | 1 | 0.0342 | 0.0085714 | 0 | 0 | 1 | 0.99646 | -0.024784 | 0.4 | 1 | 1.1 | 0.9

## generator_data
GEN_BUS | PG | QG | QMAX | QMIN | VG | MBASE | GEN_STATUS | PMAX | PMIN
10 | 0.21991 | 0.055272 | 10 | -10 | 1 | 100 | 1 | 10 | 0

## branch_data
F_BUS | T_BUS | BR_R | BR_X | BR_B | RATE_A | RATE_B | RATE_C | TAP | SHIFT | BR_STATUS | ANGMIN | ANGMAX | P_in | Q_in | P_out | Q_out
1 | 2 | 5.0768 | 1.9526 | 5.1234e-09 | 0 | 0 | 0 | 0 | 0 | 1 | -90 | 90 | 0.0058583 | 0.001468 | -0.0058563 | -0.0014677
1 | 3 | 3.8061 | 1.4639 | 3.841e-09 | 0 | 0 | 0 | 0 | 0 | 1 | -90 | 90 | -0.016619 | -0.0041648 | 0.01663 | 0.0041689
2 | 4 | 0.19178 | 0.07376 | 1.9354e-10 | 0 | 0 | 0 | 0 | 0 | 1 | -90 | 90 | 0.0024502 | 0.00061406 | -0.0024502 | -0.00061408
3 | 5 | 5.5217 | 2.1237 | 5.5724e-09 | 0 | 0 | 0 | 0 | 0 | 1 | -90 | 90 | -0.01663 | -0.0041689 | 0.016647 | 0.0041749
5 | 8 | 0.71966 | 0.27679 | 7.2626e-10 | 0 | 0 | 0 | 0 | 0 | 1 | -90 | 90 | -0.020566 | -0.0051571 | 0.02057 | 0.0051583
8 | 6 | 0.84244 | 0.32401 | 8.5017e-10 | 0 | 0 | 0 | 0 | 0 | 1 | -90 | 90 | -0.027886 | -0.006992 | 0.027893 | 0.0069947
6 | 7 | 19.5984 | 7.5378 | 1.9778e-08 | 0 | 0 | 0 | 0 | 0 | 1 | -90 | 90 | -0.027893 | -0.0069947 | 0.028062 | 0.0070576
7 | 14 | 10.9491 | 4.2112 | 1.105e-08 | 0 | 0 | 0 | 0 | 0 | 1 | -90 | 90 | -0.045823 | -0.01151 | 0.046074 | 0.011605
7 | 15 | 2.581 | 0.99269 | 2.6047e-09 | 0 | 0 | 0 | 0 | 0 | 1 | -90 | 90 | 0.017761 | 0.0044523 | -0.017752 | -0.0044491
14 | 12 | 2.6005 | 1.0002 | 2.6243e-09 | 0 | 0 | 0 | 0 | 0 | 1 | -90 | 90 | -0.046074 | -0.011605 | 0.046133 | 0.011628
9 | 12 | 3.8046 | 1.4633 | 3.8395e-09 | 0 | 0 | 0 | 0 | 0 | 1 | -90 | 90 | 0.087808 | 0.022114 | -0.087495 | -0.021994
9 | 13 | 3.7713 | 1.4505 | 3.8059e-09 | 0 | 0 | 0 | 0 | 0 | 1 | -90 | 90 | 0.019519 | 0.0048937 | -0.019504 | -0.0048882
9 | 10 | 2.0183 | 0.77627 | 4.0736e-09 | 0 | 0 | 0 | 0 | 0 | 1 | -90 | 90 | -0.10733 | -0.027008 | 0.10758 | 0.027103
10 | 11 | 0.39935 | 0.1536 | 4.0301e-10 | 0 | 0 | 0 | 0 | 0 | 1 | -90 | 90 | 0.046184 | 0.01159 | -0.046175 | -0.011587
11 | 16 | 8.8671 | 3.4104 | 8.9485e-09 | 0 | 0 | 0 | 0 | 0 | 1 | -90 | 90 | 0.034311 | 0.0086132 | -0.0342 | -0.0085714