## bus_data
BUS_I | BUS_TYPE | Pd | Qd | Gs | Bs | area | Vm | Va | baseKV | zone | Vmax | Vmin
1 | 1 | 0.0083066 | 0.0020818 | 0 | 0 | 1 | 0.97324 | -0.18804 | 0.4 | 1 | 1.1 | 0.9
2 | 1 | 0 | 0 | 0 | 0 | 1 | 0.97344 | -0.18657 | 0.4 | 1 | 1.1 | 0.9
4 | 1 | 0 | 0 | 0 | 0 | 1 | 0.97366 | -0.18496 | 0.4 | 1 | 1.1 | 0.9
24 | 1 | 0.01631 | 0.0040876 | 0 | 0 | 1 | 0.97221 | -0.19542 | 0.4 | 1 | 1.1 | 0.9
5 | 1 | 0 | 0 | 0 | 0 | 1 | 0.97442 | -0.17953 | 0.4 | 1 | 1.1 | 0.9
26 | 1 | 0.0058656 | 0.0014701 | 0 | 0 | 1 | 0.97329 | -0.18763 | 0.4 | 1 | 1.1 | 0.9
7 | 1 | 0.0064538 | 0.0016175 | 0 | 0 | 1 | 0.97607 | -0.16775 | 0.4 | 1 | 1.1 | 0.9
6 | 1 | 0 | 0 | 0 | 0 | 1 | 0.97815 | -0.1529 | 0.4 | 1 | 1.1 | 0.9
8 | 1 | 0.0014173 | 0.00035521 | 0 | 0 | 1 | 0.97905 | -0.14647 | 0.4 | 1 | 1.1 | 0.9
22 | 1 | 0 | 0 | 0 | 0 | 1 | 0.9721 | -0.19621 | 0.4 | 1 | 1.1 | 0.9
25 | 1 | 0 | 0 | 0 | 0 | 1 | 0.98319 | -0.11713 | 0.4 | 1 | 1.1 | 0.9
41 | 1 | 0.013429 | 0.0033655 | 0 | 0 | 1 | 0.98722 | -0.088715 | 0.4 | 1 | 1.1 | 0.9
14 | 1 | 0.0034251 | 0.00085841 | 0 | 0 | 1 | 0.98183 | -0.12678 | 0.4 | 1 | 1.1 | 0.9
21 | 1 | 0.012713 | 0.0031861 | 0 | 0 | 1 | 0.9702 | -0.20988 | 0.4 | 1 | 1.1 | 0.9
50 | 1 | 0 | 0 | 0 | 0 | 1 | 0.97997 | -0.13993 | 0.4 | 1 | 1.1 | 0.9
51 | 1 | 0.0054355 | 0.0013623 | 0 | 0 | 1 | 0.97983 | -0.14097 | 0.4 | 1 | 1.1 | 0.9
13 | 1 | 0.0015291 | 0.00038323 | 0 | 0 | 1 | 0.98038 | -0.13701 | 0.4 | 1 | 1.1 | 0.9
9 | 1 | 0.010694 | 0.0026803 | 0 | 0 | 1 | 0.98075 | -0.13445 | 0.4 | 1 | 1.1 | 0.9
10 | 1 | 0.0032498 | 0.00081448 | 0 | 0 | 1 | 0.98074 | -0.13449 | 0.4 | 1 | 1.1 | 0.9
11 | 1 | 0 | 0 | 0 | 0 | 1 | 0.98141 | -0.12973 | 0.4 | 1 | 1.1 | 0.9
12 | 1 | 0 | 0 | 0 | 0 | 1 | 0.98028 | -0.13776 | 0.4 | 1 | 1.1 | 0.9
60 | 1 | 0.012663 | 0.0031737 | 0 | 0 | 1 | 0.97976 | -0.14151 | 0.4 | 1 | 1.1 | 0.9
15 | 1 | 0.00035442 | 8.8825e-05 | 0 | 0 | 1 | 0.97803 | -0.15397 | 0.4 | 1 | 1.1 | 0.9
16 | 1 | 0.00038607 | 9.6758e-05 | 0 | 0 | 1 | 0.978 | -0.15418 | 0.4 | 1 | 1.1 | 0.9
17 | 1 | 0 | 0 | 0 | 0 | 1 | 0.97818 | -0.15293 | 0.4 | 1 | 1.1 | 0.9
18 | 1 | 0 | 0 | 0 | 0 | 1 | 0.97799 | -0.15428 | 0.4 | 1 | 1.1 | 0.9
19 | 1 | 0 | 0 | 0 | 0 | 1 | 0.97838 | -0.15146 | 0.4 | 1 | 1.1 | 0.9
20 | 1 | 0.00063636 | 0.00015949 | 0 | 0 | 1 | 0.97796 | -0.15452 | 0.4 | 1 | 1.1 | 0.9
66 | 1 | 0.0041048 | 0.0010288 | 0 | 0 | 1 | 0.97817 | -0.15298 | 0.4 | 1 | 1.1 | 0.9
64 | 1 | 0 | 0 | 0 | 0 | 1 | 0.97851 | -0.15051 | 0.4 | 1 | 1.1 | 0.9
65 | 1 | 0.0022944 | 0.00057503 | 0 | 0 | 1 | 0.97934 | -0.14456 | 0.4 | 1 | 1.1 | 0.9
62 | 1 | 0.0063605 | 0.0015941 | 0 | 0 | 1 | 0.97786 | -0.15518 | 0.4 | 1 | 1.1 | 0.9
39 | 1 | 0.005811 | 0.0014564 | 0 | 0 | 1 | 0.9901 | -0.068587 | 0.4 | 1 | 1.1 | 0.9
28 | 1 | 0.0063743 | 0.0015975 | 0 | 0 | 1 | 0.98506 | -0.10395 | 0.4 | 1 | 1.1 | 0.9
29 | 1 | 0.0014966 | 0.00037507 | 0 | 0 | 1 | 0.98623 | -0.095734 | 0.4 | 1 | 1.1 | 0.9
30 | 1 | 0.0025614 | 0.00064195 | 0 | 0 | 1 | 0.98467 | -0.10675 | 0.4 | 1 | 1.1 | 0.9
31 | 1 | 0.0042891 | 0.0010749 | 0 | 0 | 1 | 0.989 | -0.076248 | 0.4 | 1 | 1.1 | 0.9
32 | 1 | 0 | 0 | 0 | 0 | 1 | 0.98282 | -0.11976 | 0.4 | 1 | 1.1 | 0.9
48 | 1 | 0.0023412 | 0.00058676 | 0 | 0 | 1 | 0.99316 | -0.047292 | 0.4 | 1 | 1.1 | 0.9
56 | 1 | 0.0068953 | 0.0017281 | 0 | 0 | 1 | 0.98271 | -0.12057 | 0.4 | 1 | 1.1 | 0.9
53 | 1 | 0.0034943 | 0.00087575 | 0 | 0 | 1 | 0.98223 | -0.12393 | 0.4 | 1 | 1.1 | 0.9
46 | 1 | 0.0051402 | 0.0012882 | 0 | 0 | 1 | 0.9961 | -0.026878 | 0.4 | 1 | 1.1 | 0.9
58 | 1 | 0.0019505 | 0.00048883 | 0 | 0 | 1 | 0.9807 | -0.13485 | 0.4 | 1 | 1.1 | 0.9
54 | 1 | 0 | 0 | 0 | 0 | 1 | 0.97821 | -0.15244 | 0.4 | 1 | 1.1 | 0.9
33 | 1 | 0.0040643 | 0.0010186 | 0 | 0 | 1 | 0.97041 | -0.2083 | 0.4 | 1 | 1.1 | 0.9
34 | 1 | 0.0050392 | 0.0012629 | 0 | 0 | 1 | 0.97031 | -0.20902 | 0.4 | 1 | 1.1 | 0.9
35 | 1 | 0 | 0 | 0 | 0 | 1 | 0.97105 | -0.20364 | 0.4 | 1 | 1.1 | 0.9
36 | 1 | 0.0068835 | 0.0017252 | 0 | 0 | 1 | 0.97015 | -0.21014 | 0.4 | 1 | 1.1 | 0.9
37 | 1 | 0.0034713 | 0.00086999 | 0 | 0 | 1 | 0.971 | -0.20402 | 0.4 | 1 | 1.1 | 0.9
38 | 1 | 0.0085448 | 0.0021415 | 0 | 0 | 1 | 0.97131 | -0.20182 | 0.4 | 1 | 1.1 | 0.9
55 | 1 | 0 | 0 | 0 | 0 | 1 | 0.97519 | -0.17392 | 0.4 | 1 | 1.1 | 0.9
40 | 1 | 0.0030091 | 0.00075415 | 0 | 0 | 1 | 0.99124 | -0.060631 | 0.4 | 1 | 1.1 | 0.9
42 | 1 | 0.0040399 | 0.0010125 | 0 | 0 | 1 | 0.99226 | -0.053477 | 0.4 | 1 | 1.1 | 0.9
47 | 1 | 0 | 0 | 0 | 0 | 1 | 0.99333 | -0.046044 | 0.4 | 1 | 1.1 | 0.9
52 | 1 | 0.0033807 | 0.00084727 | 0 | 0 | 1 | 0.9933 | -0.046299 | 0.4 | 1 | 1.1 | 0.9
45 | 3 | 0.0026811 | 0.00067194 | 0 | 0 | 1 | 1 | 0 | 0.4 | 1 | 1.1 | 0.9
43 | 1 | 0.0041642 | 0.0010437 | 0 | 0 | 1 | 0.99844 | -0.010756 | 0.4 | 1 | 1.1 | 0.9
44 | 1 | 0.0065746 | 0.0016477 | 0 | 0 | 1 | 0.99714 | -0.019707 | 0.4 | 1 | 1.1 | 0.9
59 | 1 | 0.0040237 | 0.0010084 | 0 | 0 | 1 | 0.97937 | -0.14438 | 0.4 | 1 | 1.1 | 0.9
61 | 1 | 0.006245 | 0.0015651 | 0 | 0 | 1 | 0.97734 | -0.15893 | 0.4 | 1 | 1.1 | 0.9
63 | 1 | 0.0053638 | 0.0013443 | 0 | 0 | 1 | 0.9772 | -0.15993 | 0.4 | 1 | 1.1 | 0.9

## generator_data
GEN_BUS | PG | QG | QMAX | QMIN | VG | MBASE | GEN_STATUS | PMAX | PMIN
45 | 0.22782 | 0.057659 | 10 | -10 | 1 | 100 | 1 | 10 | 0

## branch_data
F_BUS | T_BUS | BR_R | BR_X | BR_B | RATE_A | RATE_B | RATE_C | TAP | SHIFT | BR_STATUS | ANGMIN | ANGMAX | P_in | Q_in | P_out | Q_out
1 | 2 | 2.1877 | 0.84141 | 2.2077e-09 | 0 | 0 | 0 | 0 | 0 | 1 | -90 | 90 | -0.0083064 | -0.0020818 | 0.0083081 | 0.0020823
2 | 4 | 2.3977 | 0.9222 | 2.4197e-09 | 0 | 0 | 0 | 0 | 0 | 1 | -90 | 90 | -0.0083081 | -0.0020823 | 0.00831 | 0.0020828
4 | 24 | 4.4442 | 1.7093 | 4.485e-09 | 0 | 0 | 0 | 0 | 0 | 1 | -90 | 90 | 0.029089 | 0.0072979 | -0.029047 | -0.0072822
4 | 5 | 1.5521 | 0.59695 | 1.5663e-09 | 0 | 0 | 0 | 0 | 0 | 1 | -90 | 90 | -0.043267 | -0.010851 | 0.043299 | 0.010863
4 | 26 | 5.6157 | 2.1599 | 5.6672e-09 | 0 | 0 | 0 | 0 | 0 | 1 | -90 | 90 | 0.0058677 | 0.0014704 | -0.0058655 | -0.0014701
24 | 22 | 0.76401 | 0.29385 | 7.7102e-10 | 0 | 0 | 0 | 0 | 0 | 1 | -90 | 90 | 0.012738 | 0.0031946 | -0.012736 | -0.0031941
5 | 7 | 3.3763 | 1.2986 | 3.4072e-09 | 0 | 0 | 0 | 0 | 0 | 1 | -90 | 90 | -0.043299 | -0.010863 | 0.04337 | 0.01089
7 | 6 | 3.7193 | 1.4305 | 3.7534e-09 | 0 | 0 | 0 | 0 | 0 | 1 | -90 | 90 | -0.049824 | -0.012508 | 0.049927 | 0.012547
6 | 8 | 1.6132 | 0.62048 | 1.628e-09 | 0 | 0 | 0 | 0 | 0 | 1 | -90 | 90 | -0.049927 | -0.012547 | 0.049972 | 0.012564
8 | 50 | 1.6005 | 0.6156 | 3.2305e-09 | 0 | 0 | 0 | 0 | 0 | 1 | -90 | 90 | -0.051389 | -0.012919 | 0.051436 | 0.012937
22 | 21 | 13.2059 | 5.0792 | 1.3327e-08 | 0 | 0 | 0 | 0 | 0 | 1 | -90 | 90 | 0.012736 | 0.0031941 | -0.012712 | -0.0031861
25 | 41 | 4.077 | 1.5681 | 8.2288e-09 | 0 | 0 | 0 | 0 | 0 | 1 | -90 | 90 | -0.0887 | -0.02231 | 0.089053 | 0.022445
25 | 14 | 1.3774 | 0.52978 | 2.7801e-09 | 0 | 0 | 0 | 0 | 0 | 1 | -90 | 90 | 0.0887 | 0.02231 | -0.088581 | -0.022265
41 | 39 | 2.5237 | 0.97064 | 5.0936e-09 | 0 | 0 | 0 | 0 | 0 | 1 | -90 | 90 | -0.10248 | -0.02581 | 0.10277 | 0.025921
14 | 11 | 0.43743 | 0.16824 | 8.8289e-10 | 0 | 0 | 0 | 0 | 0 | 1 | -90 | 90 | 0.085156 | 0.021406 | -0.085121 | -0.021393
50 | 51 | 2.3873 | 0.9182 | 2.4092e-09 | 0 | 0 | 0 | 0 | 0 | 1 | -90 | 90 | 0.0054363 | 0.0013623 | -0.0054355 | -0.0013623
50 | 13 | 0.64566 | 0.24833 | 1.3032e-09 | 0 | 0 | 0 | 0 | 0 | 1 | -90 | 90 | -0.056872 | -0.014299 | 0.056895 | 0.014308
13 | 11 | 1.5721 | 0.60463 | 3.173e-09 | 0 | 0 | 0 | 0 | 0 | 1 | -90 | 90 | -0.058424 | -0.014691 | 0.058484 | 0.014714
9 | 10 | 0.029139 | 0.011207 | 2.9407e-11 | 0 | 0 | 0 | 0 | 0 | 1 | -90 | 90 | 0.015925 | 0.0039923 | -0.015925 | -0.0039922
9 | 11 | 2.2249 | 0.85572 | 2.2453e-09 | 0 | 0 | 0 | 0 | 0 | 1 | -90 | 90 | -0.02662 | -0.0066725 | 0.026637 | 0.006679
10 | 12 | 3.2382 | 1.2455 | 3.268e-09 | 0 | 0 | 0 | 0 | 0 | 1 | -90 | 90 | 0.012675 | 0.0031778 | -0.01267 | -0.0031759
12 | 60 | 3.7029 | 1.4242 | 3.7369e-09 | 0 | 0 | 0 | 0 | 0 | 1 | -90 | 90 | 0.01267 | 0.0031759 | -0.012663 | -0.0031737
15 | 16 | 2.5882 | 0.99548 | 2.612e-09 | 0 | 0 | 0 | 0 | 0 | 1 | -90 | 90 | 0.0010225 | 0.00025538 | -0.0010224 | -0.00025562
15 | 17 | 9.3674 | 3.6028 | 9.4534e-09 | 0 | 0 | 0 | 0 | 0 | 1 | -90 | 90 | -0.0013769 | -0.00034421 | 0.0013771 | 0.00034338
16 | 18 | 1.9109 | 0.73496 | 1.9284e-09 | 0 | 0 | 0 | 0 | 0 | 1 | -90 | 90 | 0.00063639 | 0.00015886 | -0.00063638 | -0.00015904
17 | 19 | 13.1316 | 5.0506 | 1.3252e-08 | 0 | 0 | 0 | 0 | 0 | 1 | -90 | 90 | -0.0013771 | -0.00034338 | 0.0013774 | 0.00034222
18 | 20 | 4.6911 | 1.8043 | 4.7341e-09 | 0 | 0 | 0 | 0 | 0 | 1 | -90 | 90 | 0.00063638 | 0.00015904 | -0.00063636 | -0.00015949
19 | 66 | 4.6207 | 1.7772 | 4.6631e-09 | 0 | 0 | 0 | 0 | 0 | 1 | -90 | 90 | 0.0041056 | 0.0010287 | -0.0041048 | -0.0010288
19 | 64 | 2.1406 | 0.8233 | 2.1602e-09 | 0 | 0 | 0 | 0 | 0 | 1 | -90 | 90 | -0.005483 | -0.0013709 | 0.0054837 | 0.0013709
64 | 65 | 3.1653 | 1.2174 | 3.1943e-09 | 0 | 0 | 0 | 0 | 0 | 1 | -90 | 90 | -0.023471 | -0.0058806 | 0.023491 | 0.0058878
64 | 62 | 3.2379 | 1.2453 | 3.2676e-09 | 0 | 0 | 0 | 0 | 0 | 1 | -90 | 90 | 0.017987 | 0.0045097 | -0.017976 | -0.0045055
65 | 59 | 0.08445 | 0.032481 | 8.5225e-11 | 0 | 0 | 0 | 0 | 0 | 1 | -90 | 90 | -0.025785 | -0.0064628 | 0.025786 | 0.006463
62 | 61 | 4.0181 | 1.5454 | 4.055e-09 | 0 | 0 | 0 | 0 | 0 | 1 | -90 | 90 | 0.011615 | 0.0029114 | -0.011609 | -0.0029095
39 | 40 | 0.94738 | 0.36438 | 1.9121e-09 | 0 | 0 | 0 | 0 | 0 | 1 | -90 | 90 | -0.10858 | -0.027377 | 0.1087 | 0.027424
28 | 29 | 1.314 | 0.50539 | 1.3261e-09 | 0 | 0 | 0 | 0 | 0 | 1 | -90 | 90 | -0.079693 | -0.020049 | 0.079784 | 0.020084
28 | 30 | 0.48567 | 0.18679 | 4.9012e-10 | 0 | 0 | 0 | 0 | 0 | 1 | -90 | 90 | 0.073318 | 0.018451 | -0.07329 | -0.01844
29 | 31 | 3.0707 | 1.181 | 3.0989e-09 | 0 | 0 | 0 | 0 | 0 | 1 | -90 | 90 | -0.081281 | -0.020459 | 0.081502 | 0.020544
30 | 32 | 2.3376 | 0.89907 | 2.359e-09 | 0 | 0 | 0 | 0 | 0 | 1 | -90 | 90 | 0.070728 | 0.017799 | -0.0706 | -0.017749
31 | 48 | 4.3628 | 1.678 | 4.4028e-09 | 0 | 0 | 0 | 0 | 0 | 1 | -90 | 90 | -0.085791 | -0.021619 | 0.086141 | 0.021753
32 | 56 | 0.26377 | 0.10145 | 2.6619e-10 | 0 | 0 | 0 | 0 | 0 | 1 | -90 | 90 | 0.038762 | 0.0097285 | -0.038757 | -0.0097268
32 | 53 | 1.6625 | 0.63943 | 1.6778e-09 | 0 | 0 | 0 | 0 | 0 | 1 | -90 | 90 | 0.031838 | 0.0080209 | -0.03182 | -0.008014
48 | 46 | 3.0146 | 1.1595 | 3.0423e-09 | 0 | 0 | 0 | 0 | 0 | 1 | -90 | 90 | -0.088482 | -0.022339 | 0.088736 | 0.022437
56 | 58 | 5.6436 | 2.1706 | 5.6954e-09 | 0 | 0 | 0 | 0 | 0 | 1 | -90 | 90 | 0.031862 | 0.0079987 | -0.031799 | -0.007975
53 | 54 | 12.7322 | 4.897 | 1.2849e-08 | 0 | 0 | 0 | 0 | 0 | 1 | -90 | 90 | 0.028326 | 0.0071383 | -0.028213 | -0.0070962
46 | 44 | 1.004 | 0.38616 | 1.0132e-09 | 0 | 0 | 0 | 0 | 0 | 1 | -90 | 90 | -0.093876 | -0.023725 | 0.093971 | 0.023762
58 | 59 | 4.0002 | 1.5385 | 4.0369e-09 | 0 | 0 | 0 | 0 | 0 | 1 | -90 | 90 | 0.029849 | 0.0074862 | -0.029809 | -0.0074714
54 | 55 | 9.5216 | 3.6622 | 9.609e-09 | 0 | 0 | 0 | 0 | 0 | 1 | -90 | 90 | 0.028213 | 0.0070962 | -0.028129 | -0.0070648
33 | 34 | 0.74169 | 0.28526 | 7.4849e-10 | 0 | 0 | 0 | 0 | 0 | 1 | -90 | 90 | 0.011925 | 0.0029887 | -0.011923 | -0.0029883
33 | 35 | 3.5767 | 1.3757 | 3.6095e-09 | 0 | 0 | 0 | 0 | 0 | 1 | -90 | 90 | -0.015989 | -0.0040073 | 0.015999 | 0.004011
34 | 36 | 1.9989 | 0.76879 | 2.0172e-09 | 0 | 0 | 0 | 0 | 0 | 1 | -90 | 90 | 0.0068843 | 0.0017254 | -0.0068833 | -0.0017252
35 | 37 | 1.3413 | 0.51589 | 1.3536e-09 | 0 | 0 | 0 | 0 | 0 | 1 | -90 | 90 | 0.0034714 | 0.00086993 | -0.0034712 | -0.00086999
35 | 38 | 1.1527 | 0.44334 | 1.1633e-09 | 0 | 0 | 0 | 0 | 0 | 1 | -90 | 90 | -0.019471 | -0.0048809 | 0.019475 | 0.0048827
38 | 55 | 12.2891 | 4.7266 | 1.2402e-08 | 0 | 0 | 0 | 0 | 0 | 1 | -90 | 90 | -0.02802 | -0.0070242 | 0.028129 | 0.0070648
40 | 42 | 0.83048 | 0.31942 | 1.6762e-09 | 0 | 0 | 0 | 0 | 0 | 1 | -90 | 90 | -0.11171 | -0.028178 | 0.11182 | 0.028221
42 | 47 | 0.83413 | 0.32082 | 1.6836e-09 | 0 | 0 | 0 | 0 | 0 | 1 | -90 | 90 | -0.11586 | -0.029233 | 0.11598 | 0.02928
47 | 52 | 0.96785 | 0.37225 | 9.7673e-10 | 0 | 0 | 0 | 0 | 0 | 1 | -90 | 90 | 0.0033808 | 0.00084722 | -0.0033807 | -0.00084727
47 | 45 | 5.0576 | 1.9452 | 1.0208e-08 | 0 | 0 | 0 | 0 | 0 | 1 | -90 | 90 | -0.11937 | -0.030127 | 0.12014 | 0.030425
45 | 43 | 1.3563 | 0.52164 | 2.7374e-09 | 0 | 0 | 0 | 0 | 0 | 1 | -90 | 90 | 0.105 | 0.026562 | -0.10484 | -0.026502
43 | 44 | 1.1727 | 0.45104 | 2.3669e-09 | 0 | 0 | 0 | 0 | 0 | 1 | -90 | 90 | 0.10067 | 0.025458 | -0.10055 | -0.025409
61 | 63 | 2.3285 | 0.89558 | 2.3499e-09 | 0 | 0 | 0 | 0 | 0 | 1 | -90 | 90 | 0.0053645 | 0.0013444 | -0.0053637 | -0.0013443