## bus_data
BUS_I | BUS_TYPE | Pd | Qd | Gs | Bs | area | Vm | Va | baseKV | zone | Vmax | Vmin
1 | 1 | 0.0083958 | 0.0021042 | 0 | 0 | 1 | 0.98074 | -0.13499 | 0.4 | 1 | 1.1 | 0.9
2 | 1 | 0.0045116 | 0.0011307 | 0 | 0 | 1 | 0.98088 | -0.13403 | 0.4 | 1 | 1.1 | 0.9
3 | 1 | 0.0043594 | 0.0010926 | 0 | 0 | 1 | 0.98013 | -0.13935 | 0.4 | 1 | 1.1 | 0.9
4 | 1 | 0 | 0 | 0 | 0 | 1 | 0.98182 | -0.12732 | 0.4 | 1 | 1.1 | 0.9
5 | 1 | 0.008821 | 0.0022107 | 0 | 0 | 1 | 0.97944 | -0.14432 | 0.4 | 1 | 1.1 | 0.9
10 | 1 | 0 | 0 | 0 | 0 | 1 | 0.98359 | -0.11472 | 0.4 | 1 | 1.1 | 0.9
8 | 1 | 0.0061035 | 0.0015297 | 0 | 0 | 1 | 0.97912 | -0.1466 | 0.4 | 1 | 1.1 | 0.9
16 | 1 | 0 | 0 | 0 | 0 | 1 | 0.98735 | -0.088182 | 0.4 | 1 | 1.1 | 0.9
102 | 1 | 0.0059486 | 0.0014909 | 0 | 0 | 1 | 0.98278 | -0.12049 | 0.4 | 1 | 1.1 | 0.9
11 | 1 | 0 | 0 | 0 | 0 | 1 | 0.99747 | -0.017451 | 0.4 | 1 | 1.1 | 0.9
89 | 1 | 0.0033027 | 0.00082773 | 0 | 0 | 1 | 0.99641 | -0.024793 | 0.4 | 1 | 1.1 | 0.9
85 | 1 | 0.0045728 | 0.0011461 | 0 | 0 | 1 | 0.99798 | -0.013939 | 0.4 | 1 | 1.1 | 0.9
6 | 1 | 0.0037708 | 0.00094506 | 0 | 0 | 1 | 0.97875 | -0.14925 | 0.4 | 1 | 1.1 | 0.9
7 | 1 | 0.0077641 | 0.0019459 | 0 | 0 | 1 | 0.97865 | -0.14996 | 0.4 | 1 | 1.1 | 0.9
104 | 1 | 0.012299 | 0.0030824 | 0 | 0 | 1 | 0.9869 | -0.091366 | 0.4 | 1 | 1.1 | 0.9
17 | 1 | 0 | 0 | 0 | 0 | 1 | 0.98976 | -0.071213 | 0.4 | 1 | 1.1 | 0.9
15 | 1 | 0 | 0 | 0 | 0 | 1 | 0.98937 | -0.073965 | 0.4 | 1 | 1.1 | 0.9
20 | 1 | 0.0032503 | 0.0008146 | 0 | 0 | 1 | 0.98943 | -0.073561 | 0.4 | 1 | 1.1 | 0.9
13 | 1 | 0.0053006 | 0.0013285 | 0 | 0 | 1 | 0.98931 | -0.074423 | 0.4 | 1 | 1.1 | 0.9
18 | 1 | 0 | 0 | 0 | 0 | 1 | 0.99453 | -0.037856 | 0.4 | 1 | 1.1 | 0.9
19 | 1 | 0 | 0 | 0 | 0 | 1 | 0.98552 | -0.10122 | 0.4 | 1 | 1.1 | 0.9
97 | 1 | 0.006202 | 0.0015544 | 0 | 0 | 1 | 0.98197 | -0.1263 | 0.4 | 1 | 1.1 | 0.9
84 | 1 | 0.0020829 | 0.00052202 | 0 | 0 | 1 | 0.99974 | -0.0017601 | 0.4 | 1 | 1.1 | 0.9
95 | 1 | 0.00531 | 0.0013308 | 0 | 0 | 1 | 0.98125 | -0.1314 | 0.4 | 1 | 1.1 | 0.9
94 | 1 | 0.0041464 | 0.0010392 | 0 | 0 | 1 | 0.98138 | -0.13048 | 0.4 | 1 | 1.1 | 0.9
71 | 1 | 0 | 0 | 0 | 0 | 1 | 0.98546 | -0.10164 | 0.4 | 1 | 1.1 | 0.9
59 | 1 | 0.00063805 | 0.00015991 | 0 | 0 | 1 | 0.98296 | -0.11935 | 0.4 | 1 | 1.1 | 0.9
70 | 1 | 0.00063551 | 0.00015927 | 0 | 0 | 1 | 0.98538 | -0.10219 | 0.4 | 1 | 1.1 | 0.9
50 | 1 | 0 | 0 | 0 | 0 | 1 | 0.99744 | -0.017926 | 0.4 | 1 | 1.1 | 0.9
53 | 1 | 0.0040243 | 0.0010086 | 0 | 0 | 1 | 0.99696 | -0.02131 | 0.4 | 1 | 1.1 | 0.9
48 | 1 | 0 | 0 | 0 | 0 | 1 | 0.99773 | -0.015866 | 0.4 | 1 | 1.1 | 0.9
56 | 1 | 0 | 0 | 0 | 0 | 1 | 0.98184 | -0.12738 | 0.4 | 1 | 1.1 | 0.9
42 | 1 | 0.0009359 | 0.00023456 | 0 | 0 | 1 | 0.97932 | -0.14542 | 0.4 | 1 | 1.1 | 0.9
67 | 1 | 0 | 0 | 0 | 0 | 1 | 0.97936 | -0.14516 | 0.4 | 1 | 1.1 | 0.9
68 | 1 | 0 | 0 | 0 | 0 | 1 | 0.97938 | -0.14497 | 0.4 | 1 | 1.1 | 0.9
46 | 1 | 0.0040718 | 0.0010205 | 0 | 0 | 1 | 0.99797 | -0.014187 | 0.4 | 1 | 1.1 | 0.9
47 | 1 | 0.0028455 | 0.00071316 | 0 | 0 | 1 | 0.99914 | -0.0060419 | 0.4 | 1 | 1.1 | 0.9
49 | 3 | 0.0052492 | 0.0013156 | 0 | 0 | 1 | 1 | 0 | 0.4 | 1 | 1.1 | 0.9
51 | 1 | 0 | 0 | 0 | 0 | 1 | 0.99756 | -0.017073 | 0.4 | 1 | 1.1 | 0.9
65 | 1 | 0.004298 | 0.0010772 | 0 | 0 | 1 | 0.99739 | -0.018298 | 0.4 | 1 | 1.1 | 0.9
62 | 1 | 0.00058586 | 0.00014683 | 0 | 0 | 1 | 0.99754 | -0.017225 | 0.4 | 1 | 1.1 | 0.9
52 | 1 | 0.0058771 | 0.0014729 | 0 | 0 | 1 | 0.99678 | -0.022578 | 0.4 | 1 | 1.1 | 0.9
66 | 1 | 0.0042706 | 0.0010703 | 0 | 0 | 1 | 0.99718 | -0.019767 | 0.4 | 1 | 1.1 | 0.9
63 | 1 | 0.00045172 | 0.00011321 | 0 | 0 | 1 | 0.99753 | -0.017323 | 0.4 | 1 | 1.1 | 0.9
54 | 1 | 0.0030506 | 0.00076455 | 0 | 0 | 1 | 0.99666 | -0.023414 | 0.4 | 1 | 1.1 | 0.9
55 | 1 | 0.013594 | 0.0034069 | 0 | 0 | 1 | 0.98141 | -0.13042 | 0.4 | 1 | 1.1 | 0.9
57 | 1 | 0 | 0 | 0 | 0 | 1 | 0.98088 | -0.13421 | 0.4 | 1 | 1.1 | 0.9
60 | 1 | 0.0027809 | 0.00069695 | 0 | 0 | 1 | 0.98047 | -0.13717 | 0.4 | 1 | 1.1 | 0.9
61 | 1 | 0.0006021 | 0.0001509 | 0 | 0 | 1 | 0.98011 | -0.13974 | 0.4 | 1 | 1.1 | 0.9
76 | 1 | 0.0016314 | 0.00040886 | 0 | 0 | 1 | 0.97979 | -0.14205 | 0.4 | 1 | 1.1 | 0.9
69 | 1 | 0.00040313 | 0.00010103 | 0 | 0 | 1 | 0.98537 | -0.10228 | 0.4 | 1 | 1.1 | 0.9
74 | 1 | 0.0011221 | 0.00028122 | 0 | 0 | 1 | 0.97971 | -0.14261 | 0.4 | 1 | 1.1 | 0.9
75 | 1 | 0 | 0 | 0 | 0 | 1 | 0.97937 | -0.14503 | 0.4 | 1 | 1.1 | 0.9
72 | 1 | 0.0028512 | 0.00071458 | 0 | 0 | 1 | 0.97952 | -0.144 | 0.4 | 1 | 1.1 | 0.9
77 | 1 | 0.00026284 | 6.5874e-05 | 0 | 0 | 1 | 0.97937 | -0.14506 | 0.4 | 1 | 1.1 | 0.9
73 | 1 | 0 | 0 | 0 | 0 | 1 | 0.97969 | -0.14273 | 0.4 | 1 | 1.1 | 0.9
96 | 1 | 0.0039126 | 0.00098059 | 0 | 0 | 1 | 0.98161 | -0.12886 | 0.4 | 1 | 1.1 | 0.9

## generator_data
GEN_BUS | PG | QG | QMAX | QMIN | VG | MBASE | GEN_STATUS | PMAX | PMIN
49 | 0.16239 | 0.040968 | 10 | -10 | 1 | 100 | 1 | 10 | 0

## branch_data
F_BUS | T_BUS | BR_R | BR_X | BR_B | RATE_A | RATE_B | RATE_C | TAP | SHIFT | BR_STATUS | ANGMIN | ANGMAX | P_in | Q_in | P_out | Q_out
1 | 2 | 0.30905 | 0.11887 | 3.1189e-10 | 0 | 0 | 0 | 0 | 0 | 1 | -90 | 90 | -0.039262 | -0.0098454 | 0.039267 | 0.0098474
1 | 3 | 1.7696 | 0.68061 | 1.7858e-09 | 0 | 0 | 0 | 0 | 0 | 1 | -90 | 90 | 0.030866 | 0.0077412 | -0.030847 | -0.0077342
2 | 4 | 1.9225 | 0.73943 | 1.9402e-09 | 0 | 0 | 0 | 0 | 0 | 1 | -90 | 90 | -0.043779 | -0.010978 | 0.043819 | 0.010994
3 | 5 | 2.3469 | 0.90266 | 2.3685e-09 | 0 | 0 | 0 | 0 | 0 | 1 | -90 | 90 | 0.026488 | 0.0066417 | -0.02647 | -0.0066349
4 | 10 | 3.6253 | 1.3943 | 3.6586e-09 | 0 | 0 | 0 | 0 | 0 | 1 | -90 | 90 | -0.043819 | -0.010994 | 0.043896 | 0.011023
5 | 8 | 1.6197 | 0.62295 | 1.6345e-09 | 0 | 0 | 0 | 0 | 0 | 1 | -90 | 90 | 0.017649 | 0.0044241 | -0.017643 | -0.0044221
10 | 16 | 4.8464 | 1.864 | 4.8908e-09 | 0 | 0 | 0 | 0 | 0 | 1 | -90 | 90 | -0.069459 | -0.017434 | 0.069716 | 0.017532
10 | 102 | 2.8466 | 1.0948 | 2.8727e-09 | 0 | 0 | 0 | 0 | 0 | 1 | -90 | 90 | 0.025563 | 0.0064113 | -0.025543 | -0.0064038
8 | 6 | 2.8599 | 1.1 | 2.8862e-09 | 0 | 0 | 0 | 0 | 0 | 1 | -90 | 90 | 0.01154 | 0.0028925 | -0.011536 | -0.0028911
16 | 104 | 3.2863 | 1.2639 | 3.3164e-09 | 0 | 0 | 0 | 0 | 0 | 1 | -90 | 90 | 0.012304 | 0.0030841 | -0.012299 | -0.0030824
16 | 17 | 2.6479 | 1.0184 | 2.6722e-09 | 0 | 0 | 0 | 0 | 0 | 1 | -90 | 90 | -0.08202 | -0.020616 | 0.082215 | 0.020691
102 | 97 | 3.7295 | 1.4344 | 3.7637e-09 | 0 | 0 | 0 | 0 | 0 | 1 | -90 | 90 | 0.019594 | 0.0049129 | -0.019578 | -0.0049072
11 | 89 | 0.79888 | 0.30726 | 1.6124e-09 | 0 | 0 | 0 | 0 | 0 | 1 | -90 | 90 | 0.12063 | 0.030454 | -0.12051 | -0.030407
11 | 85 | 0.3827 | 0.14719 | 7.7242e-10 | 0 | 0 | 0 | 0 | 0 | 1 | -90 | 90 | -0.12063 | -0.030454 | 0.12069 | 0.030477
89 | 18 | 1.4576 | 0.56062 | 2.942e-09 | 0 | 0 | 0 | 0 | 0 | 1 | -90 | 90 | 0.1172 | 0.029579 | -0.11699 | -0.029497
85 | 84 | 1.281 | 0.49271 | 2.5856e-09 | 0 | 0 | 0 | 0 | 0 | 1 | -90 | 90 | -0.12526 | -0.031623 | 0.12548 | 0.031705
6 | 7 | 1.1524 | 0.44323 | 1.163e-09 | 0 | 0 | 0 | 0 | 0 | 1 | -90 | 90 | 0.0077648 | 0.0019461 | -0.007764 | -0.0019459
17 | 18 | 4.7454 | 1.8251 | 4.7889e-09 | 0 | 0 | 0 | 0 | 0 | 1 | -90 | 90 | -0.090769 | -0.022835 | 0.091193 | 0.022997
17 | 20 | 3.5014 | 1.3467 | 3.5336e-09 | 0 | 0 | 0 | 0 | 0 | 1 | -90 | 90 | 0.0085543 | 0.0021438 | -0.0085515 | -0.0021431
15 | 20 | 0.97107 | 0.37349 | 9.7998e-10 | 0 | 0 | 0 | 0 | 0 | 1 | -90 | 90 | -0.0053009 | -0.0013285 | 0.0053012 | 0.0013285
15 | 13 | 1.103 | 0.42424 | 1.1132e-09 | 0 | 0 | 0 | 0 | 0 | 1 | -90 | 90 | 0.0053009 | 0.0013285 | -0.0053006 | -0.0013285
18 | 19 | 31.6856 | 12.1868 | 3.1976e-08 | 0 | 0 | 0 | 0 | 0 | 1 | -90 | 90 | 0.025797 | 0.0064993 | -0.02557 | -0.0064153
19 | 71 | 5.0508 | 1.9426 | 5.0971e-09 | 0 | 0 | 0 | 0 | 0 | 1 | -90 | 90 | 0.0010388 | 0.00025894 | -0.0010387 | -0.00025941
19 | 59 | 9.3507 | 3.5964 | 9.4365e-09 | 0 | 0 | 0 | 0 | 0 | 1 | -90 | 90 | 0.024531 | 0.0061564 | -0.02447 | -0.0061336
97 | 96 | 2.4088 | 0.92648 | 2.4309e-09 | 0 | 0 | 0 | 0 | 0 | 1 | -90 | 90 | 0.013376 | 0.0033528 | -0.013372 | -0.0033512
84 | 49 | 0.18243 | 0.070165 | 3.6821e-10 | 0 | 0 | 0 | 0 | 0 | 1 | -90 | 90 | -0.12756 | -0.032227 | 0.12759 | 0.03224
95 | 94 | 2.1902 | 0.84239 | 2.2103e-09 | 0 | 0 | 0 | 0 | 0 | 1 | -90 | 90 | -0.00531 | -0.0013308 | 0.0053106 | 0.0013309
94 | 96 | 2.1402 | 0.82313 | 2.1598e-09 | 0 | 0 | 0 | 0 | 0 | 1 | -90 | 90 | -0.009457 | -0.00237 | 0.0094591 | 0.0023707
71 | 70 | 6.735 | 2.5904 | 6.7968e-09 | 0 | 0 | 0 | 0 | 0 | 1 | -90 | 90 | 0.0010387 | 0.00025941 | -0.0010386 | -0.00026004
59 | 56 | 4.2379 | 1.63 | 4.2768e-09 | 0 | 0 | 0 | 0 | 0 | 1 | -90 | 90 | 0.023832 | 0.0059737 | -0.023805 | -0.0059639
70 | 69 | 2.7431 | 1.055 | 2.7683e-09 | 0 | 0 | 0 | 0 | 0 | 1 | -90 | 90 | 0.00040314 | 0.00010077 | -0.00040313 | -0.00010103
50 | 53 | 3.383 | 1.3012 | 3.414e-09 | 0 | 0 | 0 | 0 | 0 | 1 | -90 | 90 | 0.01296 | 0.0032483 | -0.012954 | -0.0032463
50 | 48 | 2.0605 | 0.7925 | 2.0794e-09 | 0 | 0 | 0 | 0 | 0 | 1 | -90 | 90 | -0.01296 | -0.0032483 | 0.012964 | 0.0032495
53 | 52 | 1.8374 | 0.7067 | 1.8543e-09 | 0 | 0 | 0 | 0 | 0 | 1 | -90 | 90 | 0.0089296 | 0.0022377 | -0.0089281 | -0.0022373
48 | 51 | 1.6267 | 0.62565 | 1.6416e-09 | 0 | 0 | 0 | 0 | 0 | 1 | -90 | 90 | 0.0096102 | 0.0024078 | -0.0096086 | -0.0024073
48 | 46 | 0.9649 | 0.37111 | 9.7375e-10 | 0 | 0 | 0 | 0 | 0 | 1 | -90 | 90 | -0.022574 | -0.0056573 | 0.022579 | 0.0056592
56 | 55 | 1.6005 | 0.61557 | 1.6152e-09 | 0 | 0 | 0 | 0 | 0 | 1 | -90 | 90 | 0.023805 | 0.0059639 | -0.023795 | -0.0059602
42 | 67 | 3.5698 | 1.373 | 3.6026e-09 | 0 | 0 | 0 | 0 | 0 | 1 | -90 | 90 | -0.00093589 | -0.00023456 | 0.00093593 | 0.00023423
67 | 68 | 2.4892 | 0.9574 | 2.5121e-09 | 0 | 0 | 0 | 0 | 0 | 1 | -90 | 90 | -0.00093593 | -0.00023423 | 0.00093595 | 0.000234
68 | 75 | 2.846 | 1.0946 | 2.8721e-09 | 0 | 0 | 0 | 0 | 0 | 1 | -90 | 90 | 0.00026284 | 6.5444e-05 | -0.00026284 | -6.5719e-05
68 | 72 | 10.0524 | 3.8663 | 1.0145e-08 | 0 | 0 | 0 | 0 | 0 | 1 | -90 | 90 | -0.0011988 | -0.00029944 | 0.001199 | 0.00029853
46 | 47 | 3.9694 | 1.5267 | 4.0059e-09 | 0 | 0 | 0 | 0 | 0 | 1 | -90 | 90 | -0.026651 | -0.0066797 | 0.026681 | 0.0066909
47 | 49 | 2.6657 | 1.0253 | 2.6901e-09 | 0 | 0 | 0 | 0 | 0 | 1 | -90 | 90 | -0.029527 | -0.007404 | 0.029551 | 0.0074133
51 | 65 | 1.853 | 0.71268 | 1.87e-09 | 0 | 0 | 0 | 0 | 0 | 1 | -90 | 90 | 0.008571 | 0.0021478 | -0.0085695 | -0.0021474
51 | 62 | 1.8977 | 0.72988 | 1.9151e-09 | 0 | 0 | 0 | 0 | 0 | 1 | -90 | 90 | 0.0010376 | 0.00025958 | -0.0010376 | -0.00025976
65 | 66 | 4.4528 | 1.7126 | 4.4936e-09 | 0 | 0 | 0 | 0 | 0 | 1 | -90 | 90 | 0.0042715 | 0.0010702 | -0.0042706 | -0.0010703
62 | 63 | 2.8125 | 1.0817 | 2.8383e-09 | 0 | 0 | 0 | 0 | 0 | 1 | -90 | 90 | 0.00045173 | 0.00011293 | -0.00045172 | -0.00011321
52 | 54 | 3.5447 | 1.3633 | 3.5772e-09 | 0 | 0 | 0 | 0 | 0 | 1 | -90 | 90 | 0.0030509 | 0.00076433 | -0.0030506 | -0.00076455
55 | 57 | 4.6476 | 1.7876 | 4.6903e-09 | 0 | 0 | 0 | 0 | 0 | 1 | -90 | 90 | 0.010202 | 0.0025534 | -0.010197 | -0.0025518
57 | 60 | 13.3124 | 5.1201 | 1.3435e-08 | 0 | 0 | 0 | 0 | 0 | 1 | -90 | 90 | 0.002782 | 0.00069609 | -0.0027808 | -0.00069695
57 | 61 | 9.3188 | 3.5842 | 9.4044e-09 | 0 | 0 | 0 | 0 | 0 | 1 | -90 | 90 | 0.0074147 | 0.0018557 | -0.007409 | -0.0018544
61 | 76 | 4.2297 | 1.6268 | 4.2685e-09 | 0 | 0 | 0 | 0 | 0 | 1 | -90 | 90 | 0.0068069 | 0.0017035 | -0.0068047 | -0.0017031
76 | 74 | 1.3593 | 0.5228 | 1.3718e-09 | 0 | 0 | 0 | 0 | 0 | 1 | -90 | 90 | 0.0051734 | 0.0012942 | -0.005173 | -0.0012942
74 | 73 | 0.37397 | 0.14383 | 3.774e-10 | 0 | 0 | 0 | 0 | 0 | 1 | -90 | 90 | 0.0040509 | 0.001013 | -0.0040508 | -0.001013
75 | 77 | 1.6055 | 0.61751 | 1.6203e-09 | 0 | 0 | 0 | 0 | 0 | 1 | -90 | 90 | 0.00026284 | 6.5719e-05 | -0.00026284 | -6.5874e-05
72 | 73 | 3.8796 | 1.4921 | 3.9152e-09 | 0 | 0 | 0 | 0 | 0 | 1 | -90 | 90 | -0.0040501 | -0.0010131 | 0.0040508 | 0.001013