## bus_data
BUS_I | BUS_TYPE | Pd | Qd | Gs | Bs | area | Vm | Va | baseKV | zone | Vmax | Vmin
21 | 1 | 0.00046911 | 0.00011757 | 0 | 0 | 1 | 0.98524 | -0.10368 | 0.4 | 1 | 1.1 | 0.9
22 | 1 | 0.0010888 | 0.00027289 | 0 | 0 | 1 | 0.98518 | -0.10411 | 0.4 | 1 | 1.1 | 0.9
23 | 1 | 0 | 0 | 0 | 0 | 1 | 0.98552 | -0.10172 | 0.4 | 1 | 1.1 | 0.9
24 | 1 | 0.0042611 | 0.0010679 | 0 | 0 | 1 | 0.98419 | -0.11118 | 0.4 | 1 | 1.1 | 0.9
25 | 1 | 0.00068361 | 0.00017133 | 0 | 0 | 1 | 0.9857 | -0.10039 | 0.4 | 1 | 1.1 | 0.9
33 | 1 | 0 | 0 | 0 | 0 | 1 | 0.98596 | -0.098545 | 0.4 | 1 | 1.1 | 0.9
26 | 1 | 0.0011281 | 0.00028274 | 0 | 0 | 1 | 0.97606 | -0.1694 | 0.4 | 1 | 1.1 | 0.9
27 | 1 | 0 | 0 | 0 | 0 | 1 | 0.97607 | -0.16934 | 0.4 | 1 | 1.1 | 0.9
28 | 1 | 0.0010344 | 0.00025926 | 0 | 0 | 1 | 0.97565 | -0.17236 | 0.4 | 1 | 1.1 | 0.9
29 | 1 | 0 | 0 | 0 | 0 | 1 | 0.97616 | -0.16871 | 0.4 | 1 | 1.1 | 0.9
30 | 1 | 0 | 0 | 0 | 0 | 1 | 0.97553 | -0.17319 | 0.4 | 1 | 1.1 | 0.9
39 | 1 | 0 | 0 | 0 | 0 | 1 | 0.97662 | -0.16535 | 0.4 | 1 | 1.1 | 0.9
40 | 1 | 0.00053554 | 0.00013422 | 0 | 0 | 1 | 0.97607 | -0.16932 | 0.4 | 1 | 1.1 | 0.9
86 | 1 | 0.0018315 | 0.00045901 | 0 | 0 | 1 | 0.97526 | -0.17516 | 0.4 | 1 | 1.1 | 0.9
31 | 1 | 0.00066981 | 0.00016787 | 0 | 0 | 1 | 0.99237 | -0.053312 | 0.4 | 1 | 1.1 | 0.9
32 | 1 | 0.000984 | 0.00024661 | 0 | 0 | 1 | 0.99294 | -0.049309 | 0.4 | 1 | 1.1 | 0.9
34 | 1 | 0 | 0 | 0 | 0 | 1 | 0.99613 | -0.026998 | 0.4 | 1 | 1.1 | 0.9
35 | 1 | 0.0053765 | 0.0013475 | 0 | 0 | 1 | 0.97955 | -0.14425 | 0.4 | 1 | 1.1 | 0.9
36 | 1 | 0.0014082 | 0.00035292 | 0 | 0 | 1 | 0.98587 | -0.099209 | 0.4 | 1 | 1.1 | 0.9
37 | 1 | 0 | 0 | 0 | 0 | 1 | 0.99362 | -0.044664 | 0.4 | 1 | 1.1 | 0.9
38 | 1 | 0.0023929 | 0.00059971 | 0 | 0 | 1 | 0.99964 | -0.0025 | 0.4 | 1 | 1.1 | 0.9
45 | 1 | 0.00090879 | 0.00022777 | 0 | 0 | 1 | 0.9857 | -0.1004 | 0.4 | 1 | 1.1 | 0.9
82 | 1 | 0.0016177 | 0.00040542 | 0 | 0 | 1 | 0.99018 | -0.069036 | 0.4 | 1 | 1.1 | 0.9
43 | 1 | 0.00074029 | 0.00018553 | 0 | 0 | 1 | 0.99973 | -0.0019051 | 0.4 | 1 | 1.1 | 0.9
41 | 1 | 0.001825 | 0.00045738 | 0 | 0 | 1 | 0.97591 | -0.17051 | 0.4 | 1 | 1.1 | 0.9
44 | 3 | 0.00095407 | 0.00023911 | 0 | 0 | 1 | 1 | 0 | 0.4 | 1 | 1.1 | 0.9
78 | 1 | 0.00086583 | 0.000217 | 0 | 0 | 1 | 0.98687 | -0.092664 | 0.4 | 1 | 1.1 | 0.9
79 | 1 | 0 | 0 | 0 | 0 | 1 | 0.98722 | -0.090143 | 0.4 | 1 | 1.1 | 0.9
80 | 1 | 0 | 0 | 0 | 0 | 1 | 0.98669 | -0.093935 | 0.4 | 1 | 1.1 | 0.9
81 | 1 | 0 | 0 | 0 | 0 | 1 | 0.98709 | -0.09106 | 0.4 | 1 | 1.1 | 0.9
103 | 1 | 0.00055993 | 0.00014033 | 0 | 0 | 1 | 0.9862 | -0.097459 | 0.4 | 1 | 1.1 | 0.9
83 | 1 | 0 | 0 | 0 | 0 | 1 | 0.98664 | -0.094276 | 0.4 | 1 | 1.1 | 0.9
93 | 1 | 0.0016839 | 0.00042202 | 0 | 0 | 1 | 0.98677 | -0.093347 | 0.4 | 1 | 1.1 | 0.9
90 | 1 | 0.0020379 | 0.00051075 | 0 | 0 | 1 | 0.98518 | -0.10467 | 0.4 | 1 | 1.1 | 0.9
105 | 1 | 0.001025 | 0.00025689 | 0 | 0 | 1 | 0.98656 | -0.094877 | 0.4 | 1 | 1.1 | 0.9
87 | 1 | 0.0012093 | 0.00030309 | 0 | 0 | 1 | 0.97516 | -0.17588 | 0.4 | 1 | 1.1 | 0.9
88 | 1 | 0.0010937 | 0.0002741 | 0 | 0 | 1 | 0.97515 | -0.17594 | 0.4 | 1 | 1.1 | 0.9
91 | 1 | 0.0031717 | 0.00079491 | 0 | 0 | 1 | 0.98474 | -0.10776 | 0.4 | 1 | 1.1 | 0.9
92 | 1 | 0.0030343 | 0.00076046 | 0 | 0 | 1 | 0.98412 | -0.11223 | 0.4 | 1 | 1.1 | 0.9
98 | 1 | 0.00085522 | 0.00021434 | 0 | 0 | 1 | 0.98571 | -0.10098 | 0.4 | 1 | 1.1 | 0.9
99 | 1 | 0.0002793 | 6.9999e-05 | 0 | 0 | 1 | 0.98573 | -0.10084 | 0.4 | 1 | 1.1 | 0.9
100 | 1 | 0 | 0 | 0 | 0 | 1 | 0.98604 | -0.098659 | 0.4 | 1 | 1.1 | 0.9
101 | 1 | 0.00099232 | 0.0002487 | 0 | 0 | 1 | 0.98618 | -0.097659 | 0.4 | 1 | 1.1 | 0.9

## generator_data
GEN_BUS | PG | QG | QMAX | QMIN | VG | MBASE | GEN_STATUS | PMAX | PMIN
44 | 0.045404 | 0.011424 | 10 | -10 | 1 | 100 | 1 | 10 | 0

## branch_data
F_BUS | T_BUS | BR_R | BR_X | BR_B | RATE_A | RATE_B | RATE_C | TAP | SHIFT | BR_STATUS | ANGMIN | ANGMAX | P_in | Q_in | P_out | Q_out
21 | 22 | 0.9979 | 0.38381 | 1.0071e-09 | 0 | 0 | 0 | 0 | 0 | 1 | -90 | 90 | 0.0053544 | 0.0013404 | -0.0053541 | -0.0013404
21 | 23 | 4.2479 | 1.6338 | 4.2869e-09 | 0 | 0 | 0 | 0 | 0 | 1 | -90 | 90 | -0.0058235 | -0.001458 | 0.0058251 | 0.0014582
22 | 24 | 20.925 | 8.0481 | 2.1117e-08 | 0 | 0 | 0 | 0 | 0 | 1 | -90 | 90 | 0.0042653 | 0.0010675 | -0.0042611 | -0.0010679
23 | 25 | 2.8844 | 1.1094 | 2.9108e-09 | 0 | 0 | 0 | 0 | 0 | 1 | -90 | 90 | -0.0058251 | -0.0014582 | 0.0058262 | 0.0014583
25 | 33 | 3.5828 | 1.378 | 3.6156e-09 | 0 | 0 | 0 | 0 | 0 | 1 | -90 | 90 | -0.0065098 | -0.0016296 | 0.0065114 | 0.0016299
33 | 35 | 40.705 | 15.6558 | 4.1079e-08 | 0 | 0 | 0 | 0 | 0 | 1 | -90 | 90 | 0.014157 | 0.0035503 | -0.014068 | -0.0035199
33 | 36 | 3.6056 | 1.3868 | 3.6387e-09 | 0 | 0 | 0 | 0 | 0 | 1 | -90 | 90 | 0.0023173 | 0.00057885 | -0.0023171 | -0.00057913
33 | 31 | 25.0546 | 9.6364 | 2.5285e-08 | 0 | 0 | 0 | 0 | 0 | 1 | -90 | 90 | -0.022986 | -0.005759 | 0.023131 | 0.0058122
26 | 27 | 0.33159 | 0.12753 | 3.3463e-10 | 0 | 0 | 0 | 0 | 0 | 1 | -90 | 90 | -0.002163 | -0.00053878 | 0.002163 | 0.00053876
26 | 28 | 35.0603 | 13.4847 | 3.5382e-08 | 0 | 0 | 0 | 0 | 0 | 1 | -90 | 90 | 0.0010348 | 0.00025605 | -0.0010344 | -0.00025926
27 | 29 | 3.6111 | 1.3889 | 3.6442e-09 | 0 | 0 | 0 | 0 | 0 | 1 | -90 | 90 | -0.002163 | -0.00053876 | 0.0021632 | 0.00053848
29 | 30 | 13.4024 | 5.1548 | 1.3525e-08 | 0 | 0 | 0 | 0 | 0 | 1 | -90 | 90 | 0.0041383 | 0.0010354 | -0.0041358 | -0.0010357
29 | 39 | 4.7804 | 1.8386 | 4.8242e-09 | 0 | 0 | 0 | 0 | 0 | 1 | -90 | 90 | -0.0086625 | -0.0021646 | 0.0086665 | 0.0021657
29 | 40 | 3.2361 | 1.2447 | 3.2658e-09 | 0 | 0 | 0 | 0 | 0 | 1 | -90 | 90 | 0.002361 | 0.0005907 | -0.0023608 | -0.00059094
30 | 86 | 5.9015 | 2.2698 | 5.9557e-09 | 0 | 0 | 0 | 0 | 0 | 1 | -90 | 90 | 0.0041358 | 0.0010357 | -0.0041347 | -0.0010359
39 | 35 | 30.1324 | 11.5894 | 3.0409e-08 | 0 | 0 | 0 | 0 | 0 | 1 | -90 | 90 | -0.0086665 | -0.0021657 | 0.0086917 | 0.0021725
40 | 41 | 8.0778 | 3.1068 | 8.1519e-09 | 0 | 0 | 0 | 0 | 0 | 1 | -90 | 90 | 0.0018252 | 0.00045672 | -0.0018249 | -0.00045738
86 | 87 | 3.8596 | 1.4845 | 3.8951e-09 | 0 | 0 | 0 | 0 | 0 | 1 | -90 | 90 | 0.0023032 | 0.00057685 | -0.002303 | -0.00057713
31 | 32 | 2.1687 | 0.83413 | 2.1886e-09 | 0 | 0 | 0 | 0 | 0 | 1 | -90 | 90 | -0.023801 | -0.00598 | 0.023814 | 0.0059849
32 | 34 | 11.6478 | 4.4799 | 1.1755e-08 | 0 | 0 | 0 | 0 | 0 | 1 | -90 | 90 | -0.024798 | -0.0062315 | 0.024875 | 0.0062601
34 | 37 | 13.984 | 5.3784 | 1.4112e-08 | 0 | 0 | 0 | 0 | 0 | 1 | -90 | 90 | 0.016286 | 0.0040805 | -0.016246 | -0.0040666
34 | 38 | 7.7539 | 2.9823 | 7.825e-09 | 0 | 0 | 0 | 0 | 0 | 1 | -90 | 90 | -0.041161 | -0.010341 | 0.041301 | 0.010394
36 | 45 | 16.5304 | 6.3578 | 1.6682e-08 | 0 | 0 | 0 | 0 | 0 | 1 | -90 | 90 | 0.00090894 | 0.0002262 | -0.00090879 | -0.00022777
37 | 82 | 19.1906 | 7.381 | 1.9367e-08 | 0 | 0 | 0 | 0 | 0 | 1 | -90 | 90 | 0.016246 | 0.0040667 | -0.016191 | -0.0040476
38 | 43 | 0.17854 | 0.068669 | 1.8018e-10 | 0 | 0 | 0 | 0 | 0 | 1 | -90 | 90 | -0.043694 | -0.010994 | 0.043698 | 0.010995
82 | 79 | 18.3524 | 7.0586 | 1.8521e-08 | 0 | 0 | 0 | 0 | 0 | 1 | -90 | 90 | 0.014574 | 0.0036422 | -0.014531 | -0.0036277
43 | 44 | 0.56235 | 0.21629 | 5.6751e-10 | 0 | 0 | 0 | 0 | 0 | 1 | -90 | 90 | -0.044438 | -0.011181 | 0.04445 | 0.011185
78 | 79 | 16.6875 | 6.4183 | 1.6841e-08 | 0 | 0 | 0 | 0 | 0 | 1 | -90 | 90 | -0.0018912 | -0.00047135 | 0.0018918 | 0.00046996
78 | 80 | 15.5135 | 5.9667 | 1.5656e-08 | 0 | 0 | 0 | 0 | 0 | 1 | -90 | 90 | 0.0010253 | 0.00025435 | -0.0010251 | -0.00025581
79 | 81 | 1.1661 | 0.4485 | 1.1768e-09 | 0 | 0 | 0 | 0 | 0 | 1 | -90 | 90 | 0.0099496 | 0.0024903 | -0.0099483 | -0.0024899
79 | 103 | 34.0178 | 13.0838 | 3.433e-08 | 0 | 0 | 0 | 0 | 0 | 1 | -90 | 90 | 0.00269 | 0.00066752 | -0.0026873 | -0.00066983
80 | 83 | 4.1891 | 1.6112 | 4.2276e-09 | 0 | 0 | 0 | 0 | 0 | 1 | -90 | 90 | 0.0010251 | 0.00025581 | -0.0010251 | -0.0002562
81 | 93 | 17.1668 | 6.6026 | 1.7324e-08 | 0 | 0 | 0 | 0 | 0 | 1 | -90 | 90 | 0.0016844 | 0.00042054 | -0.0016839 | -0.00042202
81 | 90 | 20.8404 | 8.0156 | 2.1032e-08 | 0 | 0 | 0 | 0 | 0 | 1 | -90 | 90 | 0.0082639 | 0.0020694 | -0.0082484 | -0.0020654
103 | 101 | 1.176 | 0.45229 | 1.1868e-09 | 0 | 0 | 0 | 0 | 0 | 1 | -90 | 90 | 0.0021274 | 0.0005295 | -0.0021273 | -0.00052959
83 | 105 | 7.4156 | 2.8521 | 7.4836e-09 | 0 | 0 | 0 | 0 | 0 | 1 | -90 | 90 | 0.0010251 | 0.0002562 | -0.001025 | -0.00025689
90 | 91 | 6.2789 | 2.4149 | 6.3365e-09 | 0 | 0 | 0 | 0 | 0 | 1 | -90 | 90 | 0.0062105 | 0.0015547 | -0.0062078 | -0.0015543
87 | 88 | 0.74845 | 0.28787 | 7.5532e-10 | 0 | 0 | 0 | 0 | 0 | 1 | -90 | 90 | 0.0010937 | 0.00027404 | -0.0010937 | -0.0002741
91 | 92 | 18.5744 | 7.144 | 1.8745e-08 | 0 | 0 | 0 | 0 | 0 | 1 | -90 | 90 | 0.0030361 | 0.00075937 | -0.0030343 | -0.00076046
98 | 99 | 2.0225 | 0.77787 | 2.041e-09 | 0 | 0 | 0 | 0 | 0 | 1 | -90 | 90 | -0.00085522 | -0.00021434 | 0.00085523 | 0.00021415
99 | 100 | 24.1289 | 9.2803 | 2.435e-08 | 0 | 0 | 0 | 0 | 0 | 1 | -90 | 90 | -0.0011345 | -0.00028415 | 0.0011349 | 0.00028191
100 | 101 | 10.9389 | 4.2073 | 1.1039e-08 | 0 | 0 | 0 | 0 | 0 | 1 | -90 | 90 | -0.0011349 | -0.00028191 | 0.001135 | 0.0002809