## bus_data
BUS_I | BUS_TYPE | Pd | Qd | Gs | Bs | area | Vm | Va | baseKV | zone | Vmax | Vmin
1 | 1 | 0.0012138 | 0.0003042 | 0 | 0 | 1 | 0.99264 | -0.051642 | 0.4 | 1 | 1.1 | 0.9
2 | 1 | 0 | 0 | 0 | 0 | 1 | 0.99269 | -0.051303 | 0.4 | 1 | 1.1 | 0.9
3 | 1 | 0.018781 | 0.0047071 | 0 | 0 | 1 | 0.99317 | -0.047905 | 0.4 | 1 | 1.1 | 0.9
10 | 1 | 0.0028973 | 0.00072614 | 0 | 0 | 1 | 0.99157 | -0.059232 | 0.4 | 1 | 1.1 | 0.9
13 | 1 | 0.00040818 | 0.0001023 | 0 | 0 | 1 | 0.99143 | -0.060243 | 0.4 | 1 | 1.1 | 0.9
14 | 1 | 0.00077025 | 0.00019304 | 0 | 0 | 1 | 0.99145 | -0.060096 | 0.4 | 1 | 1.1 | 0.9
26 | 1 | 0.017792 | 0.0044591 | 0 | 0 | 1 | 0.99454 | -0.038245 | 0.4 | 1 | 1.1 | 0.9
27 | 1 | 0.0034959 | 0.00087615 | 0 | 0 | 1 | 0.99687 | -0.021903 | 0.4 | 1 | 1.1 | 0.9
38 | 1 | 0.00028126 | 7.0491e-05 | 0 | 0 | 1 | 0.99133 | -0.060638 | 0.4 | 1 | 1.1 | 0.9
37 | 1 | 0 | 0 | 0 | 0 | 1 | 0.99136 | -0.06045 | 0.4 | 1 | 1.1 | 0.9
28 | 1 | 0.0023485 | 0.0005886 | 0 | 0 | 1 | 0.99836 | -0.01145 | 0.4 | 1 | 1.1 | 0.9
29 | 3 | 0.0026168 | 0.00065583 | 0 | 0 | 1 | 1 | 0 | 0.4 | 1 | 1.1 | 0.9
30 | 1 | 0.0024264 | 0.00060811 | 0 | 0 | 1 | 0.99712 | -0.020014 | 0.4 | 1 | 1.1 | 0.9
31 | 1 | 0.013337 | 0.0033425 | 0 | 0 | 1 | 0.99866 | -0.0094194 | 0.4 | 1 | 1.1 | 0.9
32 | 1 | 0 | 0 | 0 | 0 | 1 | 0.99309 | -0.048219 | 0.4 | 1 | 1.1 | 0.9
33 | 1 | 0.0043531 | 0.001091 | 0 | 0 | 1 | 0.99259 | -0.051752 | 0.4 | 1 | 1.1 | 0.9
34 | 1 | 0.0037314 | 0.00093518 | 0 | 0 | 1 | 0.99288 | -0.049726 | 0.4 | 1 | 1.1 | 0.9
35 | 1 | 0.004885 | 0.0012243 | 0 | 0 | 1 | 0.99227 | -0.053975 | 0.4 | 1 | 1.1 | 0.9
36 | 1 | 0.012113 | 0.0030357 | 0 | 0 | 1 | 0.99138 | -0.060335 | 0.4 | 1 | 1.1 | 0.9
65 | 1 | 0.0067506 | 0.0016919 | 0 | 0 | 1 | 0.99253 | -0.052174 | 0.4 | 1 | 1.1 | 0.9
47 | 1 | 0 | 0 | 0 | 0 | 1 | 0.99003 | -0.069752 | 0.4 | 1 | 1.1 | 0.9
64 | 1 | 0.0051738 | 0.0012967 | 0 | 0 | 1 | 0.99231 | -0.053709 | 0.4 | 1 | 1.1 | 0.9
60 | 1 | 0.0022716 | 0.00056931 | 0 | 0 | 1 | 0.98986 | -0.070978 | 0.4 | 1 | 1.1 | 0.9
61 | 1 | 0.0051815 | 0.0012986 | 0 | 0 | 1 | 0.98955 | -0.073177 | 0.4 | 1 | 1.1 | 0.9
45 | 1 | 0.0016709 | 0.00041878 | 0 | 0 | 1 | 0.98915 | -0.075958 | 0.4 | 1 | 1.1 | 0.9
44 | 1 | 0.0085663 | 0.0021469 | 0 | 0 | 1 | 0.98774 | -0.085973 | 0.4 | 1 | 1.1 | 0.9
46 | 1 | 0 | 0 | 0 | 0 | 1 | 0.9872 | -0.089799 | 0.4 | 1 | 1.1 | 0.9
48 | 1 | 0.0014294 | 0.00035825 | 0 | 0 | 1 | 0.98705 | -0.090861 | 0.4 | 1 | 1.1 | 0.9
49 | 1 | 0 | 0 | 0 | 0 | 1 | 0.98702 | -0.091044 | 0.4 | 1 | 1.1 | 0.9
52 | 1 | 0.0039486 | 0.00098961 | 0 | 0 | 1 | 0.9869 | -0.09192 | 0.4 | 1 | 1.1 | 0.9
51 | 1 | 0.0064893 | 0.0016264 | 0 | 0 | 1 | 0.98637 | -0.095673 | 0.4 | 1 | 1.1 | 0.9
66 | 1 | 0.002097 | 0.00052555 | 0 | 0 | 1 | 0.98978 | -0.071532 | 0.4 | 1 | 1.1 | 0.9
69 | 1 | 0.0057049 | 0.0014298 | 0 | 0 | 1 | 0.9894 | -0.074242 | 0.4 | 1 | 1.1 | 0.9
53 | 1 | 0 | 0 | 0 | 0 | 1 | 0.98689 | -0.091977 | 0.4 | 1 | 1.1 | 0.9
50 | 1 | 0.01225 | 0.0030701 | 0 | 0 | 1 | 0.98582 | -0.099548 | 0.4 | 1 | 1.1 | 0.9
54 | 1 | 0.0016947 | 0.00042474 | 0 | 0 | 1 | 0.98686 | -0.092185 | 0.4 | 1 | 1.1 | 0.9

## generator_data
GEN_BUS | PG | QG | QMAX | QMIN | VG | MBASE | GEN_STATUS | PMAX | PMIN
29 | 0.15589 | 0.039217 | 10 | -10 | 1 | 100 | 1 | 10 | 0

## branch_data
F_BUS | T_BUS | BR_R | BR_X | BR_B | RATE_A | RATE_B | RATE_C | TAP | SHIFT | BR_STATUS | ANGMIN | ANGMAX | P_in | Q_in | P_out | Q_out
1 | 2 | 3.583 | 1.3781 | 3.6158e-09 | 0 | 0 | 0 | 0 | 0 | 1 | -90 | 90 | -0.0012138 | -0.0003042 | 0.0012138 | 0.00030387
2 | 3 | 8.1971 | 3.1527 | 8.2723e-09 | 0 | 0 | 0 | 0 | 0 | 1 | -90 | 90 | -0.0052942 | -0.0013233 | 0.0052967 | 0.0013234
2 | 10 | 24.8253 | 9.5482 | 2.5053e-08 | 0 | 0 | 0 | 0 | 0 | 1 | -90 | 90 | 0.0040804 | 0.0010194 | -0.0040759 | -0.0010202
3 | 26 | 5.1548 | 1.9826 | 5.2021e-09 | 0 | 0 | 0 | 0 | 0 | 1 | -90 | 90 | -0.024078 | -0.0060305 | 0.02411 | 0.0060424
10 | 14 | 9.3273 | 3.5874 | 9.4128e-09 | 0 | 0 | 0 | 0 | 0 | 1 | -90 | 90 | 0.0011786 | 0.00029402 | -0.0011784 | -0.00029489
13 | 14 | 4.5905 | 1.7656 | 4.6326e-09 | 0 | 0 | 0 | 0 | 0 | 1 | -90 | 90 | -0.00040818 | -0.0001023 | 0.00040819 | 0.00010185
26 | 27 | 5.036 | 1.9369 | 5.0822e-09 | 0 | 0 | 0 | 0 | 0 | 1 | -90 | 90 | -0.041902 | -0.010501 | 0.041997 | 0.010537
27 | 28 | 2.9844 | 1.1479 | 3.0118e-09 | 0 | 0 | 0 | 0 | 0 | 1 | -90 | 90 | -0.045493 | -0.011414 | 0.045559 | 0.011439
38 | 37 | 8.4937 | 3.2668 | 8.5716e-09 | 0 | 0 | 0 | 0 | 0 | 1 | -90 | 90 | -0.00028126 | -7.0491e-05 | 0.00028127 | 6.9651e-05
37 | 36 | 5.0699 | 1.95 | 5.1164e-09 | 0 | 0 | 0 | 0 | 0 | 1 | -90 | 90 | -0.00028127 | -6.9651e-05 | 0.00028127 | 6.915e-05
28 | 29 | 3.1179 | 1.1992 | 3.1465e-09 | 0 | 0 | 0 | 0 | 0 | 1 | -90 | 90 | -0.047908 | -0.012027 | 0.047984 | 0.012056
29 | 30 | 2.8541 | 1.0977 | 2.8803e-09 | 0 | 0 | 0 | 0 | 0 | 1 | -90 | 90 | 0.091937 | 0.023157 | -0.09168 | -0.023058
29 | 31 | 9.1849 | 3.5326 | 9.2692e-09 | 0 | 0 | 0 | 0 | 0 | 1 | -90 | 90 | 0.013354 | 0.0033483 | -0.013337 | -0.0033425
30 | 32 | 4.1038 | 1.5784 | 4.1415e-09 | 0 | 0 | 0 | 0 | 0 | 1 | -90 | 90 | 0.089254 | 0.02245 | -0.088904 | -0.022316
32 | 33 | 2.7063 | 1.0409 | 2.7311e-09 | 0 | 0 | 0 | 0 | 0 | 1 | -90 | 90 | 0.01677 | 0.0042035 | -0.016762 | -0.0042006
32 | 34 | 1.2365 | 0.47558 | 1.2479e-09 | 0 | 0 | 0 | 0 | 0 | 1 | -90 | 90 | 0.015664 | 0.0039262 | -0.015661 | -0.0039251
32 | 35 | 1.3143 | 0.50551 | 1.3264e-09 | 0 | 0 | 0 | 0 | 0 | 1 | -90 | 90 | 0.05647 | 0.014187 | -0.056425 | -0.014169
33 | 36 | 8.8672 | 3.4104 | 8.9485e-09 | 0 | 0 | 0 | 0 | 0 | 1 | -90 | 90 | 0.012408 | 0.0031096 | -0.012394 | -0.0031048
34 | 65 | 2.6339 | 1.0131 | 2.6581e-09 | 0 | 0 | 0 | 0 | 0 | 1 | -90 | 90 | 0.01193 | 0.0029899 | -0.011926 | -0.0029886
35 | 47 | 3.9329 | 1.5127 | 3.969e-09 | 0 | 0 | 0 | 0 | 0 | 1 | -90 | 90 | 0.05154 | 0.012945 | -0.051427 | -0.012902
65 | 64 | 3.8064 | 1.464 | 3.8413e-09 | 0 | 0 | 0 | 0 | 0 | 1 | -90 | 90 | 0.0051749 | 0.0012967 | -0.0051738 | -0.0012967
47 | 60 | 3.5789 | 1.3765 | 3.6117e-09 | 0 | 0 | 0 | 0 | 0 | 1 | -90 | 90 | 0.0043695 | 0.0010945 | -0.0043687 | -0.0010946
47 | 61 | 4.0145 | 1.544 | 4.0513e-09 | 0 | 0 | 0 | 0 | 0 | 1 | -90 | 90 | 0.010892 | 0.00273 | -0.010887 | -0.0027285
47 | 45 | 2.1953 | 0.84434 | 2.2154e-09 | 0 | 0 | 0 | 0 | 0 | 1 | -90 | 90 | 0.036166 | 0.0090774 | -0.036134 | -0.0090656
60 | 66 | 3.3702 | 1.2962 | 3.4011e-09 | 0 | 0 | 0 | 0 | 0 | 1 | -90 | 90 | 0.0020971 | 0.00052528 | -0.002097 | -0.00052555
61 | 69 | 2.3799 | 0.91536 | 2.4018e-09 | 0 | 0 | 0 | 0 | 0 | 1 | -90 | 90 | 0.0057057 | 0.0014299 | -0.0057049 | -0.0014298
45 | 44 | 3.7058 | 1.4253 | 3.7399e-09 | 0 | 0 | 0 | 0 | 0 | 1 | -90 | 90 | 0.034464 | 0.0086469 | -0.034416 | -0.0086288
44 | 46 | 1.882 | 0.72383 | 1.8992e-09 | 0 | 0 | 0 | 0 | 0 | 1 | -90 | 90 | 0.025849 | 0.0064819 | -0.025836 | -0.0064768
46 | 48 | 1.9055 | 0.7329 | 1.923e-09 | 0 | 0 | 0 | 0 | 0 | 1 | -90 | 90 | 0.0070746 | 0.0017727 | -0.0070736 | -0.0017725
46 | 49 | 0.84305 | 0.32425 | 8.5079e-10 | 0 | 0 | 0 | 0 | 0 | 1 | -90 | 90 | 0.018761 | 0.0047041 | -0.018758 | -0.004703
48 | 52 | 2.3784 | 0.91475 | 2.4002e-09 | 0 | 0 | 0 | 0 | 0 | 1 | -90 | 90 | 0.0056442 | 0.0014143 | -0.0056433 | -0.0014142
49 | 51 | 3.132 | 1.2046 | 3.1607e-09 | 0 | 0 | 0 | 0 | 0 | 1 | -90 | 90 | 0.018758 | 0.004703 | -0.018746 | -0.0046986
52 | 53 | 0.42598 | 0.16384 | 4.2989e-10 | 0 | 0 | 0 | 0 | 0 | 1 | -90 | 90 | 0.0016948 | 0.00042457 | -0.0016948 | -0.0004246
51 | 50 | 4.0064 | 1.5409 | 4.0432e-09 | 0 | 0 | 0 | 0 | 0 | 1 | -90 | 90 | 0.012257 | 0.0030723 | -0.01225 | -0.0030701
53 | 54 | 1.5585 | 0.59942 | 1.5728e-09 | 0 | 0 | 0 | 0 | 0 | 1 | -90 | 90 | 0.0016948 | 0.0004246 | -0.0016947 | -0.00042474