## bus_data
BUS_I | BUS_TYPE | Pd | Qd | Gs | Bs | area | Vm | Va | baseKV | zone | Vmax | Vmin
19 | 1 | 0.0019683 | 0.0004933 | 0 | 0 | 1 | 0.99208 | -0.055301 | 0.4 | 1 | 1.1 | 0.9
16 | 1 | 0 | 0 | 0 | 0 | 1 | 0.99226 | -0.054068 | 0.4 | 1 | 1.1 | 0.9
14 | 1 | 0.0056811 | 0.0014238 | 0 | 0 | 1 | 0.99293 | -0.049358 | 0.4 | 1 | 1.1 | 0.9
15 | 1 | 0 | 0 | 0 | 0 | 1 | 0.9938 | -0.043207 | 0.4 | 1 | 1.1 | 0.9
17 | 1 | 0 | 0 | 0 | 0 | 1 | 0.99508 | -0.034226 | 0.4 | 1 | 1.1 | 0.9
20 | 1 | 0.0056913 | 0.0014264 | 0 | 0 | 1 | 0.99186 | -0.056845 | 0.4 | 1 | 1.1 | 0.9
44 | 1 | 0 | 0 | 0 | 0 | 1 | 0.99318 | -0.047464 | 0.4 | 1 | 1.1 | 0.9
46 | 1 | 0.0056401 | 0.0014135 | 0 | 0 | 1 | 0.9957 | -0.029883 | 0.4 | 1 | 1.1 | 0.9
18 | 1 | 0 | 0 | 0 | 0 | 1 | 0.99211 | -0.054961 | 0.4 | 1 | 1.1 | 0.9
42 | 1 | 0.0056099 | 0.001406 | 0 | 0 | 1 | 0.9903 | -0.067702 | 0.4 | 1 | 1.1 | 0.9
36 | 1 | 0.019335 | 0.0048457 | 0 | 0 | 1 | 0.99116 | -0.061793 | 0.4 | 1 | 1.1 | 0.9
26 | 1 | 0 | 0 | 0 | 0 | 1 | 0.99747 | -0.017525 | 0.4 | 1 | 1.1 | 0.9
43 | 1 | 0 | 0 | 0 | 0 | 1 | 0.9899 | -0.070476 | 0.4 | 1 | 1.1 | 0.9
21 | 1 | 0.0061329 | 0.0015371 | 0 | 0 | 1 | 0.9957 | -0.030076 | 0.4 | 1 | 1.1 | 0.9
22 | 1 | 0.0021965 | 0.00055051 | 0 | 0 | 1 | 0.99563 | -0.030596 | 0.4 | 1 | 1.1 | 0.9
23 | 1 | 0 | 0 | 0 | 0 | 1 | 0.9958 | -0.02941 | 0.4 | 1 | 1.1 | 0.9
24 | 1 | 0 | 0 | 0 | 0 | 1 | 0.99652 | -0.024303 | 0.4 | 1 | 1.1 | 0.9
27 | 1 | 0 | 0 | 0 | 0 | 1 | 0.99561 | -0.030742 | 0.4 | 1 | 1.1 | 0.9
41 | 3 | 0.0020667 | 0.00051797 | 0 | 0 | 1 | 1 | 0 | 0.4 | 1 | 1.1 | 0.9
38 | 1 | 0.0099856 | 0.0025026 | 0 | 0 | 1 | 0.99528 | -0.033028 | 0.4 | 1 | 1.1 | 0.9
25 | 1 | 0 | 0 | 0 | 0 | 1 | 0.98384 | -0.11337 | 0.4 | 1 | 1.1 | 0.9
57 | 1 | 0 | 0 | 0 | 0 | 1 | 0.98394 | -0.11267 | 0.4 | 1 | 1.1 | 0.9
66 | 1 | 0.0033251 | 0.00083334 | 0 | 0 | 1 | 0.98379 | -0.11373 | 0.4 | 1 | 1.1 | 0.9
28 | 1 | 0 | 0 | 0 | 0 | 1 | 0.99906 | -0.0065194 | 0.4 | 1 | 1.1 | 0.9
67 | 1 | 0.0040046 | 0.0010036 | 0 | 0 | 1 | 0.9955 | -0.031491 | 0.4 | 1 | 1.1 | 0.9
29 | 1 | 0 | 0 | 0 | 0 | 1 | 0.98276 | -0.12108 | 0.4 | 1 | 1.1 | 0.9
30 | 1 | 0 | 0 | 0 | 0 | 1 | 0.98289 | -0.12017 | 0.4 | 1 | 1.1 | 0.9
63 | 1 | 0.00079378 | 0.00019894 | 0 | 0 | 1 | 0.98271 | -0.12143 | 0.4 | 1 | 1.1 | 0.9
51 | 1 | 0.011881 | 0.0029777 | 0 | 0 | 1 | 0.98301 | -0.11927 | 0.4 | 1 | 1.1 | 0.9
37 | 1 | 0.0022675 | 0.0005683 | 0 | 0 | 1 | 0.99526 | -0.033151 | 0.4 | 1 | 1.1 | 0.9
61 | 1 | 0.0019986 | 0.00050089 | 0 | 0 | 1 | 0.98372 | -0.11425 | 0.4 | 1 | 1.1 | 0.9
56 | 1 | 0.0047563 | 0.001192 | 0 | 0 | 1 | 0.98404 | -0.11198 | 0.4 | 1 | 1.1 | 0.9
62 | 1 | 0.0012832 | 0.00032161 | 0 | 0 | 1 | 0.9827 | -0.12153 | 0.4 | 1 | 1.1 | 0.9
52 | 1 | 0.0014256 | 0.00035728 | 0 | 0 | 1 | 0.98301 | -0.11926 | 0.4 | 1 | 1.1 | 0.9
31 | 1 | 0.0050649 | 0.0012694 | 0 | 0 | 1 | 0.99373 | -0.043906 | 0.4 | 1 | 1.1 | 0.9
32 | 1 | 0.0010506 | 0.00026331 | 0 | 0 | 1 | 0.99371 | -0.044078 | 0.4 | 1 | 1.1 | 0.9
33 | 1 | 0 | 0 | 0 | 0 | 1 | 0.99385 | -0.043084 | 0.4 | 1 | 1.1 | 0.9
34 | 1 | 0 | 0 | 0 | 0 | 1 | 0.99422 | -0.040473 | 0.4 | 1 | 1.1 | 0.9
35 | 1 | 0.008183 | 0.0020509 | 0 | 0 | 1 | 0.99305 | -0.048706 | 0.4 | 1 | 1.1 | 0.9
39 | 1 | 0.0099291 | 0.0024885 | 0 | 0 | 1 | 0.99365 | -0.044457 | 0.4 | 1 | 1.1 | 0.9
68 | 1 | 0.0073144 | 0.0018332 | 0 | 0 | 1 | 0.99228 | -0.054141 | 0.4 | 1 | 1.1 | 0.9
40 | 1 | 0.0054983 | 0.001378 | 0 | 0 | 1 | 0.99351 | -0.045476 | 0.4 | 1 | 1.1 | 0.9
69 | 1 | 0.0041901 | 0.0010501 | 0 | 0 | 1 | 0.99223 | -0.05451 | 0.4 | 1 | 1.1 | 0.9
45 | 1 | 0.0059418 | 0.0014891 | 0 | 0 | 1 | 0.98703 | -0.090752 | 0.4 | 1 | 1.1 | 0.9
54 | 1 | 0.0047341 | 0.0011865 | 0 | 0 | 1 | 0.98594 | -0.098442 | 0.4 | 1 | 1.1 | 0.9
55 | 1 | 0.004218 | 0.0010571 | 0 | 0 | 1 | 0.98512 | -0.10425 | 0.4 | 1 | 1.1 | 0.9
53 | 1 | 0.008272 | 0.0020731 | 0 | 0 | 1 | 0.98338 | -0.11668 | 0.4 | 1 | 1.1 | 0.9

## generator_data
GEN_BUS | PG | QG | QMAX | QMIN | VG | MBASE | GEN_STATUS | PMAX | PMIN
41 | 0.16192 | 0.04077 | 10 | -10 | 1 | 100 | 1 | 10 | 0

## branch_data
F_BUS | T_BUS | BR_R | BR_X | BR_B | RATE_A | RATE_B | RATE_C | TAP | SHIFT | BR_STATUS | ANGMIN | ANGMAX | P_in | Q_in | P_out | Q_out
19 | 16 | 8.0158 | 3.083 | 8.0894e-09 | 0 | 0 | 0 | 0 | 0 | 1 | -90 | 90 | -0.0019683 | -0.0004933 | 0.0019686 | 0.00049263
16 | 20 | 1.4221 | 0.54697 | 1.4352e-09 | 0 | 0 | 0 | 0 | 0 | 1 | -90 | 90 | 0.025049 | 0.0062804 | -0.025039 | -0.0062769
16 | 14 | 2.2383 | 0.86089 | 2.2589e-09 | 0 | 0 | 0 | 0 | 0 | 1 | -90 | 90 | -0.027017 | -0.0067731 | 0.027035 | 0.0067796
14 | 15 | 2.4187 | 0.93028 | 2.4409e-09 | 0 | 0 | 0 | 0 | 0 | 1 | -90 | 90 | -0.032716 | -0.0082035 | 0.032744 | 0.0082139
15 | 17 | 3.5389 | 1.3611 | 3.5714e-09 | 0 | 0 | 0 | 0 | 0 | 1 | -90 | 90 | -0.032744 | -0.0082139 | 0.032785 | 0.0082293
17 | 44 | 3.1401 | 1.2078 | 3.169e-09 | 0 | 0 | 0 | 0 | 0 | 1 | -90 | 90 | 0.054787 | 0.0138 | -0.054685 | -0.013761
17 | 46 | 0.64461 | 0.24793 | 6.5053e-10 | 0 | 0 | 0 | 0 | 0 | 1 | -90 | 90 | -0.087572 | -0.022029 | 0.087625 | 0.022049
20 | 36 | 3.2771 | 1.2604 | 3.3072e-09 | 0 | 0 | 0 | 0 | 0 | 1 | -90 | 90 | 0.019348 | 0.0048505 | -0.019335 | -0.0048457
44 | 18 | 1.7731 | 0.68195 | 1.7893e-09 | 0 | 0 | 0 | 0 | 0 | 1 | -90 | 90 | 0.054685 | 0.013761 | -0.054628 | -0.013739
46 | 26 | 1.7264 | 0.664 | 1.7423e-09 | 0 | 0 | 0 | 0 | 0 | 1 | -90 | 90 | -0.093265 | -0.023463 | 0.093426 | 0.023525
18 | 42 | 3.0047 | 1.1556 | 3.0322e-09 | 0 | 0 | 0 | 0 | 0 | 1 | -90 | 90 | 0.054628 | 0.013739 | -0.054531 | -0.013702
42 | 43 | 0.72786 | 0.27995 | 7.3454e-10 | 0 | 0 | 0 | 0 | 0 | 1 | -90 | 90 | 0.048921 | 0.012296 | -0.048903 | -0.012289
26 | 28 | 1.5427 | 0.59333 | 1.5568e-09 | 0 | 0 | 0 | 0 | 0 | 1 | -90 | 90 | -0.093426 | -0.023525 | 0.09357 | 0.02358
43 | 45 | 5.3039 | 2.04 | 5.3526e-09 | 0 | 0 | 0 | 0 | 0 | 1 | -90 | 90 | 0.048903 | 0.012289 | -0.048765 | -0.012237
21 | 22 | 3.0529 | 1.1742 | 3.0809e-09 | 0 | 0 | 0 | 0 | 0 | 1 | -90 | 90 | 0.0021967 | 0.00055026 | -0.0021965 | -0.00055051
21 | 23 | 1.0323 | 0.39704 | 1.0418e-09 | 0 | 0 | 0 | 0 | 0 | 1 | -90 | 90 | -0.0083296 | -0.0020873 | 0.0083304 | 0.0020875
23 | 24 | 5.3475 | 2.0568 | 5.3966e-09 | 0 | 0 | 0 | 0 | 0 | 1 | -90 | 90 | -0.012336 | -0.0030909 | 0.012345 | 0.0030937
23 | 27 | 4.2899 | 1.6499 | 4.3292e-09 | 0 | 0 | 0 | 0 | 0 | 1 | -90 | 90 | 0.0040057 | 0.0010034 | -0.004005 | -0.0010036
24 | 41 | 4.7906 | 1.8426 | 4.8346e-09 | 0 | 0 | 0 | 0 | 0 | 1 | -90 | 90 | -0.065979 | -0.016553 | 0.066203 | 0.016639
24 | 38 | 2.1066 | 0.81023 | 2.1259e-09 | 0 | 0 | 0 | 0 | 0 | 1 | -90 | 90 | 0.053635 | 0.01346 | -0.05357 | -0.013435
27 | 67 | 2.4151 | 0.9289 | 2.4373e-09 | 0 | 0 | 0 | 0 | 0 | 1 | -90 | 90 | 0.004005 | 0.0010036 | -0.0040046 | -0.0010036
41 | 28 | 0.91613 | 0.35236 | 9.2453e-10 | 0 | 0 | 0 | 0 | 0 | 1 | -90 | 90 | 0.093655 | 0.023613 | -0.09357 | -0.02358
38 | 37 | 0.036517 | 0.014045 | 3.6852e-11 | 0 | 0 | 0 | 0 | 0 | 1 | -90 | 90 | 0.043584 | 0.010932 | -0.043583 | -0.010932
25 | 57 | 2.6619 | 1.0238 | 2.6863e-09 | 0 | 0 | 0 | 0 | 0 | 1 | -90 | 90 | -0.0033252 | -0.00083328 | 0.0033256 | 0.00083314
25 | 66 | 1.3824 | 0.53167 | 1.395e-09 | 0 | 0 | 0 | 0 | 0 | 1 | -90 | 90 | 0.0033252 | 0.00083328 | -0.0033251 | -0.00083335
57 | 61 | 0.77596 | 0.29845 | 7.8308e-10 | 0 | 0 | 0 | 0 | 0 | 1 | -90 | 90 | 0.025674 | 0.0064354 | -0.025668 | -0.0064333
57 | 56 | 0.2988 | 0.11492 | 3.0155e-10 | 0 | 0 | 0 | 0 | 0 | 1 | -90 | 90 | -0.029 | -0.0072686 | 0.029002 | 0.0072696
29 | 30 | 5.4921 | 2.1124 | 5.5425e-09 | 0 | 0 | 0 | 0 | 0 | 1 | -90 | 90 | -0.0020771 | -0.00052029 | 0.0020774 | 0.00051985
29 | 63 | 2.1101 | 0.81157 | 2.1295e-09 | 0 | 0 | 0 | 0 | 0 | 1 | -90 | 90 | 0.0020771 | 0.00052029 | -0.002077 | -0.00052045
30 | 51 | 5.4489 | 2.0957 | 5.4989e-09 | 0 | 0 | 0 | 0 | 0 | 1 | -90 | 90 | -0.0020774 | -0.00051985 | 0.0020776 | 0.00051942
63 | 62 | 1.0589 | 0.40729 | 1.0687e-09 | 0 | 0 | 0 | 0 | 0 | 1 | -90 | 90 | 0.0012832 | 0.00032151 | -0.0012832 | -0.00032161
51 | 52 | 0.0081696 | 0.0031421 | 8.2445e-12 | 0 | 0 | 0 | 0 | 0 | 1 | -90 | 90 | -0.013959 | -0.0034972 | 0.013959 | 0.0034972
37 | 34 | 2.2882 | 0.88009 | 2.3092e-09 | 0 | 0 | 0 | 0 | 0 | 1 | -90 | 90 | 0.041316 | 0.010364 | -0.041274 | -0.010348
61 | 53 | 1.2939 | 0.49764 | 1.3057e-09 | 0 | 0 | 0 | 0 | 0 | 1 | -90 | 90 | 0.02367 | 0.0059324 | -0.023662 | -0.0059295
56 | 55 | 2.8912 | 1.112 | 2.9177e-09 | 0 | 0 | 0 | 0 | 0 | 1 | -90 | 90 | -0.033759 | -0.0084616 | 0.033795 | 0.0084752
52 | 53 | 2.1095 | 0.81136 | 2.1289e-09 | 0 | 0 | 0 | 0 | 0 | 1 | -90 | 90 | -0.015384 | -0.0038544 | 0.01539 | 0.0038564
31 | 32 | 2.0997 | 0.80758 | 2.119e-09 | 0 | 0 | 0 | 0 | 0 | 1 | -90 | 90 | 0.0010506 | 0.00026311 | -0.0010506 | -0.00026331
31 | 33 | 1.7279 | 0.66459 | 1.7438e-09 | 0 | 0 | 0 | 0 | 0 | 1 | -90 | 90 | -0.0061155 | -0.0015325 | 0.0061162 | 0.0015326
33 | 34 | 1.3017 | 0.50065 | 1.3136e-09 | 0 | 0 | 0 | 0 | 0 | 1 | -90 | 90 | -0.025828 | -0.006475 | 0.025837 | 0.0064784
33 | 35 | 3.6694 | 1.4113 | 3.7031e-09 | 0 | 0 | 0 | 0 | 0 | 1 | -90 | 90 | 0.019712 | 0.0049424 | -0.019696 | -0.0049368
34 | 39 | 3.3217 | 1.2776 | 3.3521e-09 | 0 | 0 | 0 | 0 | 0 | 1 | -90 | 90 | 0.015437 | 0.0038695 | -0.015428 | -0.0038665
35 | 68 | 6.0621 | 2.3316 | 6.1177e-09 | 0 | 0 | 0 | 0 | 0 | 1 | -90 | 90 | 0.011513 | 0.002886 | -0.011505 | -0.0028833
39 | 40 | 2.3845 | 0.91713 | 2.4064e-09 | 0 | 0 | 0 | 0 | 0 | 1 | -90 | 90 | 0.005499 | 0.0013781 | -0.0054983 | -0.001378
68 | 69 | 1.1312 | 0.43507 | 1.1416e-09 | 0 | 0 | 0 | 0 | 0 | 1 | -90 | 90 | 0.0041903 | 0.0010501 | -0.0041901 | -0.0010501
45 | 54 | 2.2824 | 0.87784 | 2.3033e-09 | 0 | 0 | 0 | 0 | 0 | 1 | -90 | 90 | 0.042823 | 0.010748 | -0.042777 | -0.01073
54 | 55 | 1.9356 | 0.74448 | 1.9534e-09 | 0 | 0 | 0 | 0 | 0 | 1 | -90 | 90 | 0.038043 | 0.009544 | -0.038013 | -0.0095324