## bus_data
BUS_I | BUS_TYPE | Pd | Qd | Gs | Bs | area | Vm | Va | baseKV | zone | Vmax | Vmin
1 | 1 | 0.0020412 | 0.00051158 | 0 | 0 | 1 | 0.98555 | -0.10073 | 0.4 | 1 | 1.1 | 0.9
3 | 1 | 0 | 0 | 0 | 0 | 1 | 0.98557 | -0.1006 | 0.4 | 1 | 1.1 | 0.9
5 | 1 | 0 | 0 | 0 | 0 | 1 | 0.9856 | -0.10036 | 0.4 | 1 | 1.1 | 0.9
25 | 1 | 0.0064522 | 0.0016171 | 0 | 0 | 1 | 0.98561 | -0.10029 | 0.4 | 1 | 1.1 | 0.9
13 | 1 | 0.00061245 | 0.00015349 | 0 | 0 | 1 | 0.97039 | -0.20839 | 0.4 | 1 | 1.1 | 0.9
11 | 1 | 0.002501 | 0.00062681 | 0 | 0 | 1 | 0.9704 | -0.2083 | 0.4 | 1 | 1.1 | 0.9
56 | 1 | 0.020235 | 0.0050712 | 0 | 0 | 1 | 0.98331 | -0.11661 | 0.4 | 1 | 1.1 | 0.9
24 | 1 | 0.0027815 | 0.00069712 | 0 | 0 | 1 | 0.98674 | -0.092283 | 0.4 | 1 | 1.1 | 0.9
6 | 1 | 0.0017611 | 0.00044138 | 0 | 0 | 1 | 0.97056 | -0.20718 | 0.4 | 1 | 1.1 | 0.9
7 | 1 | 0.0010459 | 0.00026212 | 0 | 0 | 1 | 0.97046 | -0.20788 | 0.4 | 1 | 1.1 | 0.9
8 | 1 | 0.0021393 | 0.00053616 | 0 | 0 | 1 | 0.97117 | -0.20273 | 0.4 | 1 | 1.1 | 0.9
9 | 1 | 0.00092418 | 0.00023162 | 0 | 0 | 1 | 0.97045 | -0.20799 | 0.4 | 1 | 1.1 | 0.9
10 | 1 | 0.0015988 | 0.00040069 | 0 | 0 | 1 | 0.97139 | -0.20119 | 0.4 | 1 | 1.1 | 0.9
12 | 1 | 0.0042858 | 0.0010741 | 0 | 0 | 1 | 0.97203 | -0.19652 | 0.4 | 1 | 1.1 | 0.9
52 | 1 | 0.0030227 | 0.00075757 | 0 | 0 | 1 | 0.97063 | -0.20663 | 0.4 | 1 | 1.1 | 0.9
46 | 1 | 0 | 0 | 0 | 0 | 1 | 0.97312 | -0.18871 | 0.4 | 1 | 1.1 | 0.9
47 | 1 | 0 | 0 | 0 | 0 | 1 | 0.97322 | -0.18801 | 0.4 | 1 | 1.1 | 0.9
14 | 1 | 0.0011662 | 0.00029227 | 0 | 0 | 1 | 0.98961 | -0.072048 | 0.4 | 1 | 1.1 | 0.9
15 | 1 | 0.0022447 | 0.00056257 | 0 | 0 | 1 | 0.98913 | -0.075395 | 0.4 | 1 | 1.1 | 0.9
16 | 1 | 0 | 0 | 0 | 0 | 1 | 0.98972 | -0.07125 | 0.4 | 1 | 1.1 | 0.9
17 | 1 | 0.002664 | 0.00066767 | 0 | 0 | 1 | 0.98898 | -0.076497 | 0.4 | 1 | 1.1 | 0.9
18 | 1 | 0.0017813 | 0.00044644 | 0 | 0 | 1 | 0.9886 | -0.079122 | 0.4 | 1 | 1.1 | 0.9
19 | 1 | 0 | 0 | 0 | 0 | 1 | 0.99098 | -0.062367 | 0.4 | 1 | 1.1 | 0.9
20 | 1 | 0.0015062 | 0.00037749 | 0 | 0 | 1 | 0.98898 | -0.076507 | 0.4 | 1 | 1.1 | 0.9
21 | 1 | 0.0032261 | 0.00080853 | 0 | 0 | 1 | 0.98745 | -0.087255 | 0.4 | 1 | 1.1 | 0.9
22 | 3 | 0.0035255 | 0.00088358 | 0 | 0 | 1 | 1 | 0 | 0.4 | 1 | 1.1 | 0.9
23 | 1 | 0.00285 | 0.00071429 | 0 | 0 | 1 | 0.99065 | -0.064647 | 0.4 | 1 | 1.1 | 0.9
29 | 1 | 0.0042376 | 0.001062 | 0 | 0 | 1 | 0.99914 | -0.0059995 | 0.4 | 1 | 1.1 | 0.9
26 | 1 | 0.00065498 | 0.00016415 | 0 | 0 | 1 | 0.9905 | -0.065728 | 0.4 | 1 | 1.1 | 0.9
50 | 1 | 0.021824 | 0.0054697 | 0 | 0 | 1 | 0.99868 | -0.0092138 | 0.4 | 1 | 1.1 | 0.9
27 | 1 | 0.0017599 | 0.00044107 | 0 | 0 | 1 | 0.98882 | -0.077411 | 0.4 | 1 | 1.1 | 0.9
28 | 1 | 0.003259 | 0.00081677 | 0 | 0 | 1 | 0.98737 | -0.087611 | 0.4 | 1 | 1.1 | 0.9
44 | 1 | 0.0059649 | 0.0014949 | 0 | 0 | 1 | 0.9856 | -0.099984 | 0.4 | 1 | 1.1 | 0.9
43 | 1 | 0.0039786 | 0.00099714 | 0 | 0 | 1 | 0.98256 | -0.1214 | 0.4 | 1 | 1.1 | 0.9
30 | 1 | 0.0034096 | 0.00085453 | 0 | 0 | 1 | 0.97146 | -0.20062 | 0.4 | 1 | 1.1 | 0.9
31 | 1 | 0.03907 | 0.0097918 | 0 | 0 | 1 | 0.9716 | -0.19958 | 0.4 | 1 | 1.1 | 0.9
32 | 1 | 0 | 0 | 0 | 0 | 1 | 0.97111 | -0.20311 | 0.4 | 1 | 1.1 | 0.9
33 | 1 | 0.0018149 | 0.00045487 | 0 | 0 | 1 | 0.97426 | -0.18046 | 0.4 | 1 | 1.1 | 0.9
34 | 1 | 0.0041184 | 0.0010322 | 0 | 0 | 1 | 0.97094 | -0.20436 | 0.4 | 1 | 1.1 | 0.9
35 | 1 | 0.0071498 | 0.0017919 | 0 | 0 | 1 | 0.97486 | -0.17616 | 0.4 | 1 | 1.1 | 0.9
53 | 1 | 0.0011398 | 0.00028567 | 0 | 0 | 1 | 0.97072 | -0.20592 | 0.4 | 1 | 1.1 | 0.9
37 | 1 | 0.0027629 | 0.00069246 | 0 | 0 | 1 | 0.97627 | -0.16612 | 0.4 | 1 | 1.1 | 0.9
36 | 1 | 0.00062446 | 0.0001565 | 0 | 0 | 1 | 0.97779 | -0.15526 | 0.4 | 1 | 1.1 | 0.9
38 | 1 | 0 | 0 | 0 | 0 | 1 | 0.97849 | -0.15029 | 0.4 | 1 | 1.1 | 0.9
39 | 1 | 0 | 0 | 0 | 0 | 1 | 0.97804 | -0.15345 | 0.4 | 1 | 1.1 | 0.9
40 | 1 | 0.004235 | 0.0010614 | 0 | 0 | 1 | 0.98151 | -0.12882 | 0.4 | 1 | 1.1 | 0.9
41 | 1 | 0 | 0 | 0 | 0 | 1 | 0.9774 | -0.15805 | 0.4 | 1 | 1.1 | 0.9
42 | 1 | 0.002338 | 0.00058595 | 0 | 0 | 1 | 0.97801 | -0.1537 | 0.4 | 1 | 1.1 | 0.9
45 | 1 | 0.00064255 | 0.00016104 | 0 | 0 | 1 | 0.97708 | -0.1603 | 0.4 | 1 | 1.1 | 0.9
48 | 1 | 0.00040945 | 0.00010262 | 0 | 0 | 1 | 0.97599 | -0.16815 | 0.4 | 1 | 1.1 | 0.9
49 | 1 | 0.0010077 | 0.00025254 | 0 | 0 | 1 | 0.97557 | -0.17109 | 0.4 | 1 | 1.1 | 0.9
51 | 1 | 0.002649 | 0.00066389 | 0 | 0 | 1 | 0.973 | -0.18959 | 0.4 | 1 | 1.1 | 0.9

## generator_data
GEN_BUS | PG | QG | QMAX | QMIN | VG | MBASE | GEN_STATUS | PMAX | PMIN
22 | 0.18475 | 0.046728 | 10 | -10 | 1 | 100 | 1 | 10 | 0

## branch_data
F_BUS | T_BUS | BR_R | BR_X | BR_B | RATE_A | RATE_B | RATE_C | TAP | SHIFT | BR_STATUS | ANGMIN | ANGMAX | P_in | Q_in | P_out | Q_out
1 | 3 | 0.85891 | 0.33035 | 8.6679e-10 | 0 | 0 | 0 | 0 | 0 | 1 | -90 | 90 | -0.0020412 | -0.00051158 | 0.0020413 | 0.00051151
3 | 5 | 1.4398 | 0.55375 | 1.453e-09 | 0 | 0 | 0 | 0 | 0 | 1 | -90 | 90 | -0.0020413 | -0.00051151 | 0.0020413 | 0.0005114
5 | 25 | 0.47521 | 0.18277 | 4.7958e-10 | 0 | 0 | 0 | 0 | 0 | 1 | -90 | 90 | -0.0020413 | -0.0005114 | 0.0020413 | 0.00051136
25 | 56 | 10.184 | 3.9169 | 1.0277e-08 | 0 | 0 | 0 | 0 | 0 | 1 | -90 | 90 | 0.02028 | 0.0050879 | -0.020234 | -0.0050712
25 | 24 | 3.5285 | 1.3571 | 3.5609e-09 | 0 | 0 | 0 | 0 | 0 | 1 | -90 | 90 | -0.028774 | -0.0072163 | 0.028806 | 0.0072282
13 | 11 | 1.8776 | 0.72217 | 1.8949e-09 | 0 | 0 | 0 | 0 | 0 | 1 | -90 | 90 | -0.00061244 | -0.0001535 | 0.00061244 | 0.00015332
11 | 9 | 1.2093 | 0.4651 | 1.2204e-09 | 0 | 0 | 0 | 0 | 0 | 1 | -90 | 90 | -0.0031134 | -0.00078014 | 0.0031135 | 0.00078007
24 | 21 | 2.0244 | 0.7786 | 2.0429e-09 | 0 | 0 | 0 | 0 | 0 | 1 | -90 | 90 | -0.031587 | -0.0079254 | 0.031609 | 0.0079336
6 | 7 | 1.6932 | 0.65125 | 1.7088e-09 | 0 | 0 | 0 | 0 | 0 | 1 | -90 | 90 | 0.0050841 | 0.0012738 | -0.0050836 | -0.0012738
6 | 8 | 7.9711 | 3.0658 | 8.0442e-09 | 0 | 0 | 0 | 0 | 0 | 1 | -90 | 90 | -0.0068451 | -0.0017152 | 0.0068493 | 0.0017161
7 | 9 | 0.33157 | 0.12753 | 3.3461e-10 | 0 | 0 | 0 | 0 | 0 | 1 | -90 | 90 | 0.0040377 | 0.0010117 | -0.0040377 | -0.0010117
8 | 10 | 2.1066 | 0.81021 | 2.1259e-09 | 0 | 0 | 0 | 0 | 0 | 1 | -90 | 90 | -0.0089886 | -0.0022522 | 0.0089905 | 0.0022528
10 | 12 | 4.2107 | 1.6195 | 4.2493e-09 | 0 | 0 | 0 | 0 | 0 | 1 | -90 | 90 | -0.013614 | -0.0034098 | 0.013623 | 0.0034128
10 | 52 | 22.0581 | 8.4839 | 2.226e-08 | 0 | 0 | 0 | 0 | 0 | 1 | -90 | 90 | 0.0030249 | 0.00075635 | -0.0030226 | -0.00075757
12 | 46 | 5.3755 | 2.0675 | 5.4248e-09 | 0 | 0 | 0 | 0 | 0 | 1 | -90 | 90 | -0.017909 | -0.0044869 | 0.017928 | 0.0044938
46 | 47 | 0.48087 | 0.18495 | 4.8528e-10 | 0 | 0 | 0 | 0 | 0 | 1 | -90 | 90 | -0.017928 | -0.0044938 | 0.01793 | 0.0044945
47 | 49 | 10.1636 | 3.9091 | 1.0257e-08 | 0 | 0 | 0 | 0 | 0 | 1 | -90 | 90 | -0.020579 | -0.0051579 | 0.020628 | 0.0051755
47 | 51 | 7.3791 | 2.8381 | 7.4468e-09 | 0 | 0 | 0 | 0 | 0 | 1 | -90 | 90 | 0.0026495 | 0.00066342 | -0.0026489 | -0.0006639
14 | 15 | 6.6468 | 2.5565 | 6.7078e-09 | 0 | 0 | 0 | 0 | 0 | 1 | -90 | 90 | 0.0064185 | 0.0016081 | -0.0064156 | -0.0016076
14 | 16 | 1.3422 | 0.51624 | 1.3545e-09 | 0 | 0 | 0 | 0 | 0 | 1 | -90 | 90 | -0.0075847 | -0.0019004 | 0.0075855 | 0.0019006
15 | 17 | 3.3663 | 1.2947 | 3.3972e-09 | 0 | 0 | 0 | 0 | 0 | 1 | -90 | 90 | 0.0041709 | 0.0010451 | -0.0041702 | -0.0010452
16 | 18 | 2.7462 | 1.0562 | 2.7714e-09 | 0 | 0 | 0 | 0 | 0 | 1 | -90 | 90 | 0.036696 | 0.0092186 | -0.036656 | -0.0092035
16 | 19 | 2.5717 | 0.9891 | 2.5953e-09 | 0 | 0 | 0 | 0 | 0 | 1 | -90 | 90 | -0.044282 | -0.011119 | 0.044336 | 0.01114
17 | 20 | 0.082487 | 0.031726 | 8.3244e-11 | 0 | 0 | 0 | 0 | 0 | 1 | -90 | 90 | 0.0015062 | 0.00037749 | -0.0015062 | -0.00037749
18 | 21 | 2.9761 | 1.1446 | 3.0034e-09 | 0 | 0 | 0 | 0 | 0 | 1 | -90 | 90 | 0.034875 | 0.008757 | -0.034835 | -0.0087422
19 | 22 | 5.2975 | 2.0375 | 1.0692e-08 | 0 | 0 | 0 | 0 | 0 | 1 | -90 | 90 | -0.15377 | -0.03878 | 0.15513 | 0.039301
19 | 23 | 0.2703 | 0.10396 | 5.4556e-10 | 0 | 0 | 0 | 0 | 0 | 1 | -90 | 90 | 0.10943 | 0.02764 | -0.1094 | -0.027627
22 | 29 | 2.9957 | 1.1522 | 3.0232e-09 | 0 | 0 | 0 | 0 | 0 | 1 | -90 | 90 | 0.026093 | 0.0065433 | -0.026072 | -0.0065353
23 | 26 | 0.13157 | 0.050603 | 2.6555e-10 | 0 | 0 | 0 | 0 | 0 | 1 | -90 | 90 | 0.10655 | 0.026913 | -0.10653 | -0.026906
29 | 50 | 1.9142 | 0.73621 | 1.9317e-09 | 0 | 0 | 0 | 0 | 0 | 1 | -90 | 90 | 0.021834 | 0.0054732 | -0.021824 | -0.0054697
26 | 27 | 1.4287 | 0.54948 | 2.8835e-09 | 0 | 0 | 0 | 0 | 0 | 1 | -90 | 90 | 0.10588 | 0.026742 | -0.1057 | -0.026676
27 | 28 | 1.2646 | 0.4864 | 2.5525e-09 | 0 | 0 | 0 | 0 | 0 | 1 | -90 | 90 | 0.10394 | 0.026235 | -0.10379 | -0.026178
28 | 44 | 1.5793 | 0.60744 | 3.1877e-09 | 0 | 0 | 0 | 0 | 0 | 1 | -90 | 90 | 0.10054 | 0.025361 | -0.10036 | -0.025294
44 | 43 | 2.8949 | 1.1134 | 5.8429e-09 | 0 | 0 | 0 | 0 | 0 | 1 | -90 | 90 | 0.094397 | 0.0238 | -0.094115 | -0.023691
43 | 40 | 1.043 | 0.40117 | 2.1052e-09 | 0 | 0 | 0 | 0 | 0 | 1 | -90 | 90 | 0.090136 | 0.022694 | -0.090043 | -0.022659
30 | 31 | 1.465 | 0.56347 | 1.4785e-09 | 0 | 0 | 0 | 0 | 0 | 1 | -90 | 90 | -0.0086706 | -0.0021711 | 0.0086718 | 0.0021714
30 | 32 | 5.8107 | 2.2349 | 5.864e-09 | 0 | 0 | 0 | 0 | 0 | 1 | -90 | 90 | 0.0052611 | 0.0013166 | -0.0052593 | -0.0013164
31 | 33 | 4.9378 | 1.8992 | 4.9832e-09 | 0 | 0 | 0 | 0 | 0 | 1 | -90 | 90 | -0.047741 | -0.011963 | 0.047867 | 0.012012
32 | 34 | 2.915 | 1.1212 | 2.9417e-09 | 0 | 0 | 0 | 0 | 0 | 1 | -90 | 90 | 0.0052593 | 0.0013164 | -0.0052583 | -0.0013163
33 | 35 | 1.0726 | 0.41254 | 1.0824e-09 | 0 | 0 | 0 | 0 | 0 | 1 | -90 | 90 | -0.049682 | -0.012466 | 0.049712 | 0.012478
34 | 53 | 16.7657 | 6.4483 | 1.692e-08 | 0 | 0 | 0 | 0 | 0 | 1 | -90 | 90 | 0.0011401 | 0.00028417 | -0.0011398 | -0.00028568
35 | 37 | 2.1941 | 0.84389 | 2.2142e-09 | 0 | 0 | 0 | 0 | 0 | 1 | -90 | 90 | -0.056862 | -0.01427 | 0.056941 | 0.0143
37 | 36 | 2.2694 | 0.87284 | 4.5804e-09 | 0 | 0 | 0 | 0 | 0 | 1 | -90 | 90 | -0.059704 | -0.014992 | 0.059794 | 0.015027
36 | 38 | 1.0301 | 0.39621 | 2.0792e-09 | 0 | 0 | 0 | 0 | 0 | 1 | -90 | 90 | -0.060419 | -0.015183 | 0.06046 | 0.015199
38 | 39 | 1.5742 | 0.60545 | 3.1772e-09 | 0 | 0 | 0 | 0 | 0 | 1 | -90 | 90 | 0.025091 | 0.0063006 | -0.02508 | -0.0062967
38 | 40 | 3.155 | 1.2135 | 6.3679e-09 | 0 | 0 | 0 | 0 | 0 | 1 | -90 | 90 | -0.085551 | -0.021499 | 0.085808 | 0.021597
39 | 41 | 2.5278 | 0.97225 | 5.1021e-09 | 0 | 0 | 0 | 0 | 0 | 1 | -90 | 90 | 0.022742 | 0.0057108 | -0.022727 | -0.0057057
39 | 42 | 1.3224 | 0.50863 | 1.3346e-09 | 0 | 0 | 0 | 0 | 0 | 1 | -90 | 90 | 0.002338 | 0.00058586 | -0.0023379 | -0.00058596
41 | 45 | 1.2392 | 0.4766 | 2.5011e-09 | 0 | 0 | 0 | 0 | 0 | 1 | -90 | 90 | 0.022727 | 0.0057058 | -0.02272 | -0.0057033
45 | 48 | 4.4269 | 1.7027 | 8.9351e-09 | 0 | 0 | 0 | 0 | 0 | 1 | -90 | 90 | 0.022078 | 0.0055422 | -0.022053 | -0.0055338
48 | 49 | 1.6919 | 0.65075 | 1.7075e-09 | 0 | 0 | 0 | 0 | 0 | 1 | -90 | 90 | 0.021644 | 0.0054312 | -0.021635 | -0.005428