## bus_data
BUS_I | BUS_TYPE | Pd | Qd | Gs | Bs | area | Vm | Va | baseKV | zone | Vmax | Vmin
1 | 1 | 0.0069346 | 0.001738 | 0 | 0 | 1 | 0.98607 | -0.097507 | 0.4 | 1 | 1.1 | 0.9
2 | 1 | 0.0048433 | 0.0012138 | 0 | 0 | 1 | 0.98651 | -0.09439 | 0.4 | 1 | 1.1 | 0.9
3 | 1 | 0.0026908 | 0.00067437 | 0 | 0 | 1 | 0.98598 | -0.098165 | 0.4 | 1 | 1.1 | 0.9
4 | 1 | 0.0053076 | 0.0013302 | 0 | 0 | 1 | 0.98704 | -0.090603 | 0.4 | 1 | 1.1 | 0.9
5 | 1 | 0 | 0 | 0 | 0 | 1 | 0.98817 | -0.082619 | 0.4 | 1 | 1.1 | 0.9
6 | 1 | 0.0038135 | 0.00095575 | 0 | 0 | 1 | 0.9878 | -0.08524 | 0.4 | 1 | 1.1 | 0.9
7 | 1 | 0 | 0 | 0 | 0 | 1 | 0.98889 | -0.077487 | 0.4 | 1 | 1.1 | 0.9
8 | 1 | 0.0013449 | 0.00033706 | 0 | 0 | 1 | 0.98755 | -0.086964 | 0.4 | 1 | 1.1 | 0.9
29 | 1 | 0 | 0 | 0 | 0 | 1 | 0.99424 | -0.039996 | 0.4 | 1 | 1.1 | 0.9
36 | 1 | 0.0026039 | 0.0006526 | 0 | 0 | 1 | 0.98724 | -0.089164 | 0.4 | 1 | 1.1 | 0.9
9 | 1 | 0.0014943 | 0.00037452 | 0 | 0 | 1 | 0.98682 | -0.092166 | 0.4 | 1 | 1.1 | 0.9
30 | 1 | 0.0012394 | 0.00031062 | 0 | 0 | 1 | 0.99414 | -0.040687 | 0.4 | 1 | 1.1 | 0.9
28 | 1 | 0.0054652 | 0.0013697 | 0 | 0 | 1 | 0.99657 | -0.023752 | 0.4 | 1 | 1.1 | 0.9
35 | 1 | 0.0032111 | 0.00080478 | 0 | 0 | 1 | 0.98644 | -0.094788 | 0.4 | 1 | 1.1 | 0.9
34 | 1 | 0.0014936 | 0.00037434 | 0 | 0 | 1 | 0.9867 | -0.093013 | 0.4 | 1 | 1.1 | 0.9
41 | 1 | 0.0053063 | 0.0013299 | 0 | 0 | 1 | 0.98664 | -0.09345 | 0.4 | 1 | 1.1 | 0.9
10 | 1 | 0.013489 | 0.0033806 | 0 | 0 | 1 | 0.9707 | -0.20578 | 0.4 | 1 | 1.1 | 0.9
11 | 1 | 0.0044868 | 0.0011245 | 0 | 0 | 1 | 0.97044 | -0.20766 | 0.4 | 1 | 1.1 | 0.9
12 | 1 | 0.0022471 | 0.00056318 | 0 | 0 | 1 | 0.97075 | -0.20539 | 0.4 | 1 | 1.1 | 0.9
13 | 1 | 0.0043468 | 0.0010894 | 0 | 0 | 1 | 0.97008 | -0.21024 | 0.4 | 1 | 1.1 | 0.9
14 | 1 | 0.0039966 | 0.0010016 | 0 | 0 | 1 | 0.97168 | -0.1987 | 0.4 | 1 | 1.1 | 0.9
22 | 1 | 0.001215 | 0.0003045 | 0 | 0 | 1 | 0.97007 | -0.2103 | 0.4 | 1 | 1.1 | 0.9
23 | 1 | 0.0017288 | 0.00043327 | 0 | 0 | 1 | 0.97228 | -0.19437 | 0.4 | 1 | 1.1 | 0.9
20 | 1 | 0 | 0 | 0 | 0 | 1 | 0.97277 | -0.19085 | 0.4 | 1 | 1.1 | 0.9
15 | 1 | 0.00185 | 0.00046365 | 0 | 0 | 1 | 0.99815 | -0.012755 | 0.4 | 1 | 1.1 | 0.9
16 | 1 | 0 | 0 | 0 | 0 | 1 | 0.99867 | -0.0091175 | 0.4 | 1 | 1.1 | 0.9
17 | 1 | 0 | 0 | 0 | 0 | 1 | 0.9979 | -0.014497 | 0.4 | 1 | 1.1 | 0.9
18 | 1 | 0.0010332 | 0.00025894 | 0 | 0 | 1 | 0.99954 | -0.0031284 | 0.4 | 1 | 1.1 | 0.9
19 | 1 | 0.0041439 | 0.0010386 | 0 | 0 | 1 | 0.9948 | -0.035752 | 0.4 | 1 | 1.1 | 0.9
21 | 1 | 0.0032992 | 0.00082685 | 0 | 0 | 1 | 0.99786 | -0.01482 | 0.4 | 1 | 1.1 | 0.9
27 | 3 | 0.0039064 | 0.00097904 | 0 | 0 | 1 | 1 | 0 | 0.4 | 1 | 1.1 | 0.9
57 | 1 | 0.004144 | 0.0010386 | 0 | 0 | 1 | 0.9914 | -0.059265 | 0.4 | 1 | 1.1 | 0.9
24 | 1 | 0.0016023 | 0.00040156 | 0 | 0 | 1 | 0.97364 | -0.18464 | 0.4 | 1 | 1.1 | 0.9
55 | 1 | 0.0014356 | 0.00035978 | 0 | 0 | 1 | 0.99054 | -0.06523 | 0.4 | 1 | 1.1 | 0.9
25 | 1 | 0.001536 | 0.00038495 | 0 | 0 | 1 | 0.97406 | -0.18165 | 0.4 | 1 | 1.1 | 0.9
26 | 1 | 0 | 0 | 0 | 0 | 1 | 0.97482 | -0.17615 | 0.4 | 1 | 1.1 | 0.9
59 | 1 | 0.0074481 | 0.0018667 | 0 | 0 | 1 | 0.97858 | -0.1493 | 0.4 | 1 | 1.1 | 0.9
54 | 1 | 0.01696 | 0.0042506 | 0 | 0 | 1 | 0.97422 | -0.18048 | 0.4 | 1 | 1.1 | 0.9
60 | 1 | 0 | 0 | 0 | 0 | 1 | 0.98395 | -0.11136 | 0.4 | 1 | 1.1 | 0.9
53 | 1 | 0 | 0 | 0 | 0 | 1 | 0.97256 | -0.19243 | 0.4 | 1 | 1.1 | 0.9
31 | 1 | 0.0012311 | 0.00030853 | 0 | 0 | 1 | 0.99406 | -0.041248 | 0.4 | 1 | 1.1 | 0.9
32 | 1 | 0.0015686 | 0.00039313 | 0 | 0 | 1 | 0.99385 | -0.042739 | 0.4 | 1 | 1.1 | 0.9
33 | 1 | 0.0020244 | 0.00050735 | 0 | 0 | 1 | 0.9938 | -0.043073 | 0.4 | 1 | 1.1 | 0.9
40 | 1 | 0.0038585 | 0.00096703 | 0 | 0 | 1 | 0.98653 | -0.09425 | 0.4 | 1 | 1.1 | 0.9
37 | 1 | 0 | 0 | 0 | 0 | 1 | 0.98382 | -0.11331 | 0.4 | 1 | 1.1 | 0.9
38 | 1 | 0.0073728 | 0.0018478 | 0 | 0 | 1 | 0.98322 | -0.11758 | 0.4 | 1 | 1.1 | 0.9
39 | 1 | 0 | 0 | 0 | 0 | 1 | 0.98132 | -0.13114 | 0.4 | 1 | 1.1 | 0.9
125 | 1 | 0 | 0 | 0 | 0 | 1 | 0.98028 | -0.13851 | 0.4 | 1 | 1.1 | 0.9
122 | 1 | 0.0038623 | 0.00096798 | 0 | 0 | 1 | 0.9812 | -0.13201 | 0.4 | 1 | 1.1 | 0.9
127 | 1 | 0.0019779 | 0.0004957 | 0 | 0 | 1 | 0.98004 | -0.14023 | 0.4 | 1 | 1.1 | 0.9
123 | 1 | 0.002854 | 0.00071528 | 0 | 0 | 1 | 0.98044 | -0.13741 | 0.4 | 1 | 1.1 | 0.9
42 | 1 | 0.0011654 | 0.00029208 | 0 | 0 | 1 | 0.9751 | -0.17565 | 0.4 | 1 | 1.1 | 0.9
43 | 1 | 0.0032224 | 0.0008076 | 0 | 0 | 1 | 0.97519 | -0.17504 | 0.4 | 1 | 1.1 | 0.9
44 | 1 | 0.0020989 | 0.00052604 | 0 | 0 | 1 | 0.97494 | -0.17683 | 0.4 | 1 | 1.1 | 0.9
45 | 1 | 0.0018957 | 0.0004751 | 0 | 0 | 1 | 0.97642 | -0.1662 | 0.4 | 1 | 1.1 | 0.9
84 | 1 | 0.0020186 | 0.00050592 | 0 | 0 | 1 | 0.97693 | -0.16248 | 0.4 | 1 | 1.1 | 0.9
120 | 1 | 0 | 0 | 0 | 0 | 1 | 0.97782 | -0.15613 | 0.4 | 1 | 1.1 | 0.9
129 | 1 | 0.0021175 | 0.0005307 | 0 | 0 | 1 | 0.97659 | -0.16494 | 0.4 | 1 | 1.1 | 0.9
47 | 1 | 0.0097891 | 0.0024534 | 0 | 0 | 1 | 0.97156 | -0.19962 | 0.4 | 1 | 1.1 | 0.9
48 | 1 | 0 | 0 | 0 | 0 | 1 | 0.97172 | -0.19843 | 0.4 | 1 | 1.1 | 0.9
49 | 1 | 0.003823 | 0.00095813 | 0 | 0 | 1 | 0.9723 | -0.19428 | 0.4 | 1 | 1.1 | 0.9
52 | 1 | 0.0056959 | 0.0014275 | 0 | 0 | 1 | 0.9717 | -0.1986 | 0.4 | 1 | 1.1 | 0.9
50 | 1 | 0.0025724 | 0.00064472 | 0 | 0 | 1 | 0.97126 | -0.20175 | 0.4 | 1 | 1.1 | 0.9
51 | 1 | 0.0048419 | 0.0012135 | 0 | 0 | 1 | 0.97136 | -0.20104 | 0.4 | 1 | 1.1 | 0.9
56 | 1 | 0.0041441 | 0.0010386 | 0 | 0 | 1 | 0.989 | -0.075938 | 0.4 | 1 | 1.1 | 0.9
58 | 1 | 0.0037142 | 0.00093087 | 0 | 0 | 1 | 0.98599 | -0.097004 | 0.4 | 1 | 1.1 | 0.9
61 | 1 | 0 | 0 | 0 | 0 | 1 | 0.98441 | -0.10807 | 0.4 | 1 | 1.1 | 0.9
121 | 1 | 0 | 0 | 0 | 0 | 1 | 0.97828 | -0.15286 | 0.4 | 1 | 1.1 | 0.9
124 | 1 | 0.0034888 | 0.00087437 | 0 | 0 | 1 | 0.98033 | -0.13822 | 0.4 | 1 | 1.1 | 0.9
126 | 1 | 0.0034889 | 0.00087441 | 0 | 0 | 1 | 0.98032 | -0.13828 | 0.4 | 1 | 1.1 | 0.9

## generator_data
GEN_BUS | PG | QG | QMAX | QMIN | VG | MBASE | GEN_STATUS | PMAX | PMIN
27 | 0.20731 | 0.052445 | 10 | -10 | 1 | 100 | 1 | 10 | 0

## branch_data
F_BUS | T_BUS | BR_R | BR_X | BR_B | RATE_A | RATE_B | RATE_C | TAP | SHIFT | BR_STATUS | ANGMIN | ANGMAX | P_in | Q_in | P_out | Q_out
1 | 2 | 4.1025 | 1.5779 | 4.1402e-09 | 0 | 0 | 0 | 0 | 0 | 1 | -90 | 90 | -0.0096255 | -0.0024121 | 0.0096297 | 0.0024133
1 | 3 | 3.0942 | 1.1901 | 3.1226e-09 | 0 | 0 | 0 | 0 | 0 | 1 | -90 | 90 | 0.002691 | 0.00067416 | -0.0026907 | -0.00067437
2 | 4 | 3.3183 | 1.2763 | 3.3488e-09 | 0 | 0 | 0 | 0 | 0 | 1 | -90 | 90 | -0.014473 | -0.0036272 | 0.014481 | 0.0036298
4 | 5 | 5.1264 | 1.9717 | 5.1734e-09 | 0 | 0 | 0 | 0 | 0 | 1 | -90 | 90 | -0.019788 | -0.00496 | 0.01981 | 0.0049679
5 | 6 | 1.9237 | 0.7399 | 1.9414e-09 | 0 | 0 | 0 | 0 | 0 | 1 | -90 | 90 | 0.017332 | 0.0043452 | -0.017325 | -0.0043429
5 | 7 | 1.7605 | 0.6771 | 1.7766e-09 | 0 | 0 | 0 | 0 | 0 | 1 | -90 | 90 | -0.037142 | -0.0093131 | 0.037168 | 0.009323
6 | 8 | 1.6224 | 0.62401 | 1.6373e-09 | 0 | 0 | 0 | 0 | 0 | 1 | -90 | 90 | 0.013512 | 0.0033872 | -0.013509 | -0.0033861
7 | 29 | 6.1108 | 2.3503 | 6.1669e-09 | 0 | 0 | 0 | 0 | 0 | 1 | -90 | 90 | -0.078891 | -0.019815 | 0.079305 | 0.019974
7 | 36 | 3.5818 | 1.3776 | 3.6147e-09 | 0 | 0 | 0 | 0 | 0 | 1 | -90 | 90 | 0.041723 | 0.010492 | -0.041655 | -0.010466
8 | 9 | 5.432 | 2.0892 | 5.4818e-09 | 0 | 0 | 0 | 0 | 0 | 1 | -90 | 90 | 0.012164 | 0.003049 | -0.012155 | -0.0030462
29 | 30 | 1.4663 | 0.56396 | 1.4797e-09 | 0 | 0 | 0 | 0 | 0 | 1 | -90 | 90 | 0.0060652 | 0.0015193 | -0.0060646 | -0.0015192
29 | 28 | 2.4768 | 0.95262 | 2.4996e-09 | 0 | 0 | 0 | 0 | 0 | 1 | -90 | 90 | -0.08537 | -0.021493 | 0.085564 | 0.021567
36 | 35 | 1.8361 | 0.70621 | 1.853e-09 | 0 | 0 | 0 | 0 | 0 | 1 | -90 | 90 | 0.039051 | 0.0098139 | -0.039021 | -0.0098023
9 | 34 | 1.0071 | 0.38733 | 1.0163e-09 | 0 | 0 | 0 | 0 | 0 | 1 | -90 | 90 | 0.010661 | 0.0026717 | -0.010659 | -0.0026713
30 | 31 | 1.4929 | 0.5742 | 1.5066e-09 | 0 | 0 | 0 | 0 | 0 | 1 | -90 | 90 | 0.0048252 | 0.0012086 | -0.0048249 | -0.0012086
28 | 27 | 3.4215 | 1.3159 | 3.4529e-09 | 0 | 0 | 0 | 0 | 0 | 1 | -90 | 90 | -0.091029 | -0.022937 | 0.091333 | 0.023053
35 | 37 | 6.5708 | 2.5272 | 6.6311e-09 | 0 | 0 | 0 | 0 | 0 | 1 | -90 | 90 | 0.03581 | 0.0089975 | -0.035718 | -0.0089628
34 | 41 | 0.60466 | 0.23256 | 6.102e-10 | 0 | 0 | 0 | 0 | 0 | 1 | -90 | 90 | 0.0091657 | 0.002297 | -0.0091652 | -0.0022968
41 | 40 | 2.6263 | 1.0101 | 2.6504e-09 | 0 | 0 | 0 | 0 | 0 | 1 | -90 | 90 | 0.0038589 | 0.00096694 | -0.0038585 | -0.00096703
10 | 11 | 2.2886 | 0.88025 | 2.3096e-09 | 0 | 0 | 0 | 0 | 0 | 1 | -90 | 90 | 0.010053 | 0.0025194 | -0.01005 | -0.0025186
10 | 12 | 0.20509 | 0.078882 | 2.0697e-10 | 0 | 0 | 0 | 0 | 0 | 1 | -90 | 90 | -0.023541 | -0.0059 | 0.023542 | 0.0059005
11 | 13 | 5.7027 | 2.1934 | 5.755e-09 | 0 | 0 | 0 | 0 | 0 | 1 | -90 | 90 | 0.0055637 | 0.0013941 | -0.0055617 | -0.0013939
12 | 14 | 3.1878 | 1.2261 | 3.217e-09 | 0 | 0 | 0 | 0 | 0 | 1 | -90 | 90 | -0.02579 | -0.0064636 | 0.025813 | 0.0064725
13 | 22 | 0.58018 | 0.22315 | 5.8551e-10 | 0 | 0 | 0 | 0 | 0 | 1 | -90 | 90 | 0.001215 | 0.00030445 | -0.0012149 | -0.00030451
14 | 23 | 1.7878 | 0.6876 | 1.8042e-09 | 0 | 0 | 0 | 0 | 0 | 1 | -90 | 90 | -0.02981 | -0.0074742 | 0.029828 | 0.0074809
23 | 20 | 1.3775 | 0.52982 | 1.3902e-09 | 0 | 0 | 0 | 0 | 0 | 1 | -90 | 90 | -0.031557 | -0.0079141 | 0.031572 | 0.0079199
20 | 24 | 2.4283 | 0.93395 | 4.9011e-09 | 0 | 0 | 0 | 0 | 0 | 1 | -90 | 90 | -0.031572 | -0.0079199 | 0.031599 | 0.0079299
15 | 16 | 9.1558 | 3.5215 | 9.2398e-09 | 0 | 0 | 0 | 0 | 0 | 1 | -90 | 90 | -0.0051501 | -0.00129 | 0.0051527 | 0.0012901
15 | 17 | 6.8408 | 2.6311 | 6.9036e-09 | 0 | 0 | 0 | 0 | 0 | 1 | -90 | 90 | 0.0033001 | 0.0008264 | -0.0032993 | -0.00082678
16 | 18 | 0.71708 | 0.2758 | 1.4473e-09 | 0 | 0 | 0 | 0 | 0 | 1 | -90 | 90 | -0.11089 | -0.028099 | 0.11098 | 0.028135
16 | 19 | 3.3323 | 1.2816 | 6.7257e-09 | 0 | 0 | 0 | 0 | 0 | 1 | -90 | 90 | 0.10574 | 0.026809 | -0.10534 | -0.026657
17 | 21 | 1.2731 | 0.48964 | 1.2847e-09 | 0 | 0 | 0 | 0 | 0 | 1 | -90 | 90 | 0.0032993 | 0.00082678 | -0.0032992 | -0.00082685
18 | 27 | 0.37153 | 0.1429 | 7.4988e-10 | 0 | 0 | 0 | 0 | 0 | 1 | -90 | 90 | -0.11202 | -0.028394 | 0.11207 | 0.028413
19 | 57 | 3.0424 | 1.1702 | 6.1407e-09 | 0 | 0 | 0 | 0 | 0 | 1 | -90 | 90 | 0.1012 | 0.025618 | -0.10086 | -0.02549
57 | 55 | 0.80214 | 0.30852 | 1.619e-09 | 0 | 0 | 0 | 0 | 0 | 1 | -90 | 90 | 0.096717 | 0.024451 | -0.096635 | -0.02442
24 | 25 | 1.1177 | 0.42988 | 2.2559e-09 | 0 | 0 | 0 | 0 | 0 | 1 | -90 | 90 | -0.033201 | -0.0083315 | 0.033215 | 0.0083366
55 | 56 | 1.4583 | 0.5609 | 2.9434e-09 | 0 | 0 | 0 | 0 | 0 | 1 | -90 | 90 | 0.0952 | 0.024061 | -0.095057 | -0.024006
25 | 26 | 1.9591 | 0.75351 | 3.9542e-09 | 0 | 0 | 0 | 0 | 0 | 1 | -90 | 90 | -0.034751 | -0.0087215 | 0.034778 | 0.0087313
26 | 59 | 4.2583 | 1.6378 | 8.5948e-09 | 0 | 0 | 0 | 0 | 0 | 1 | -90 | 90 | -0.078555 | -0.019713 | 0.078848 | 0.019825
26 | 54 | 1.2233 | 0.47049 | 1.2345e-09 | 0 | 0 | 0 | 0 | 0 | 1 | -90 | 90 | 0.043777 | 0.010982 | -0.043751 | -0.010972
59 | 60 | 5.5441 | 2.1324 | 1.119e-08 | 0 | 0 | 0 | 0 | 0 | 1 | -90 | 90 | -0.086296 | -0.021692 | 0.086755 | 0.021867
54 | 53 | 5.5182 | 2.1224 | 5.5689e-09 | 0 | 0 | 0 | 0 | 0 | 1 | -90 | 90 | 0.026791 | 0.0067212 | -0.026746 | -0.0067047
60 | 61 | 0.48334 | 0.1859 | 9.7555e-10 | 0 | 0 | 0 | 0 | 0 | 1 | -90 | 90 | -0.086755 | -0.021867 | 0.086795 | 0.021882
53 | 52 | 5.7935 | 2.2283 | 5.8466e-09 | 0 | 0 | 0 | 0 | 0 | 1 | -90 | 90 | 0.013124 | 0.0032899 | -0.013113 | -0.0032861
53 | 49 | 1.671 | 0.6427 | 1.6864e-09 | 0 | 0 | 0 | 0 | 0 | 1 | -90 | 90 | 0.013623 | 0.0034149 | -0.013619 | -0.0034137
31 | 32 | 5.3347 | 2.0518 | 5.3837e-09 | 0 | 0 | 0 | 0 | 0 | 1 | -90 | 90 | 0.0035938 | 0.00090006 | -0.0035931 | -0.00090031
32 | 33 | 2.1264 | 0.81786 | 2.146e-09 | 0 | 0 | 0 | 0 | 0 | 1 | -90 | 90 | 0.0020244 | 0.00050717 | -0.0020243 | -0.00050735
37 | 38 | 7.2985 | 2.8071 | 7.3655e-09 | 0 | 0 | 0 | 0 | 0 | 1 | -90 | 90 | 0.0073772 | 0.0018488 | -0.0073728 | -0.0018478
37 | 39 | 7.9361 | 3.0523 | 8.0089e-09 | 0 | 0 | 0 | 0 | 0 | 1 | -90 | 90 | 0.028341 | 0.007114 | -0.028271 | -0.0070878
39 | 125 | 6.3479 | 2.4415 | 6.4061e-09 | 0 | 0 | 0 | 0 | 0 | 1 | -90 | 90 | 0.014567 | 0.003653 | -0.014552 | -0.0036478
39 | 122 | 0.79203 | 0.30463 | 7.993e-10 | 0 | 0 | 0 | 0 | 0 | 1 | -90 | 90 | 0.013704 | 0.0034349 | -0.013702 | -0.0034344
125 | 127 | 1.4767 | 0.56796 | 1.4903e-09 | 0 | 0 | 0 | 0 | 0 | 1 | -90 | 90 | 0.014552 | 0.0036479 | -0.014548 | -0.0036467
122 | 123 | 6.8803 | 2.6463 | 6.9434e-09 | 0 | 0 | 0 | 0 | 0 | 1 | -90 | 90 | 0.0098398 | 0.0024664 | -0.0098325 | -0.0024642
127 | 121 | 12.558 | 4.83 | 1.2673e-08 | 0 | 0 | 0 | 0 | 0 | 1 | -90 | 90 | 0.012571 | 0.003151 | -0.012549 | -0.0031437
123 | 124 | 1.4486 | 0.55716 | 1.4619e-09 | 0 | 0 | 0 | 0 | 0 | 1 | -90 | 90 | 0.0069785 | 0.0017489 | -0.0069777 | -0.0017488
42 | 43 | 2.2776 | 0.87602 | 2.2985e-09 | 0 | 0 | 0 | 0 | 0 | 1 | -90 | 90 | -0.0032646 | -0.00081759 | 0.0032649 | 0.00081747
42 | 44 | 6.977 | 2.6835 | 7.0411e-09 | 0 | 0 | 0 | 0 | 0 | 1 | -90 | 90 | 0.0020992 | 0.00052551 | -0.0020989 | -0.00052604
43 | 45 | 16.877 | 6.4911 | 1.7032e-08 | 0 | 0 | 0 | 0 | 0 | 1 | -90 | 90 | -0.0064872 | -0.0016251 | 0.0064952 | 0.0016265
45 | 84 | 5.4943 | 2.1132 | 5.5447e-09 | 0 | 0 | 0 | 0 | 0 | 1 | -90 | 90 | -0.0083908 | -0.0021016 | 0.0083951 | 0.0021027
84 | 120 | 6.3033 | 2.4244 | 6.3612e-09 | 0 | 0 | 0 | 0 | 0 | 1 | -90 | 90 | -0.012532 | -0.0031383 | 0.012543 | 0.0031419
84 | 129 | 14.3603 | 5.5232 | 1.4492e-08 | 0 | 0 | 0 | 0 | 0 | 1 | -90 | 90 | 0.0021182 | 0.0005296 | -0.0021175 | -0.0005307
120 | 121 | 3.2387 | 1.2456 | 3.2684e-09 | 0 | 0 | 0 | 0 | 0 | 1 | -90 | 90 | -0.012543 | -0.0031419 | 0.012549 | 0.0031437
47 | 48 | 1.4996 | 0.57676 | 1.5133e-09 | 0 | 0 | 0 | 0 | 0 | 1 | -90 | 90 | -0.0097889 | -0.0024534 | 0.0097905 | 0.0024539
48 | 49 | 5.2138 | 2.0053 | 5.2616e-09 | 0 | 0 | 0 | 0 | 0 | 1 | -90 | 90 | -0.0097905 | -0.0024539 | 0.0097961 | 0.0024556
52 | 51 | 4.04 | 1.5538 | 4.077e-09 | 0 | 0 | 0 | 0 | 0 | 1 | -90 | 90 | 0.0074169 | 0.0018586 | -0.0074144 | -0.001858
50 | 51 | 3.3795 | 1.2998 | 3.4105e-09 | 0 | 0 | 0 | 0 | 0 | 1 | -90 | 90 | -0.0025724 | -0.00064472 | 0.0025726 | 0.0006445
56 | 58 | 2.988 | 1.1492 | 6.0309e-09 | 0 | 0 | 0 | 0 | 0 | 1 | -90 | 90 | 0.090912 | 0.022967 | -0.090644 | -0.022864
58 | 61 | 1.6303 | 0.62705 | 3.2906e-09 | 0 | 0 | 0 | 0 | 0 | 1 | -90 | 90 | 0.08693 | 0.021934 | -0.086795 | -0.021882
124 | 126 | 0.24822 | 0.09547 | 2.505e-10 | 0 | 0 | 0 | 0 | 0 | 1 | -90 | 90 | 0.0034889 | 0.0008744 | -0.0034889 | -0.00087441