## bus_data
BUS_I | BUS_TYPE | Pd | Qd | Gs | Bs | area | Vm | Va | baseKV | zone | Vmax | Vmin
1 | 1 | 0.058821 | 0.014742 | 0 | 0 | 1 | 0.9814 | -0.13042 | 0.4 | 1 | 1.1 | 0.9
2 | 1 | 0 | 0 | 0 | 0 | 1 | 0.98358 | -0.11487 | 0.4 | 1 | 1.1 | 0.9
4 | 1 | 0.0018268 | 0.00045785 | 0 | 0 | 1 | 0.98352 | -0.11534 | 0.4 | 1 | 1.1 | 0.9
5 | 1 | 0.0035015 | 0.00087757 | 0 | 0 | 1 | 0.98584 | -0.098839 | 0.4 | 1 | 1.1 | 0.9
3 | 1 | 0 | 0 | 0 | 0 | 1 | 0.996 | -0.027663 | 0.4 | 1 | 1.1 | 0.9
6 | 1 | 0.012081 | 0.0030277 | 0 | 0 | 1 | 0.99776 | -0.015474 | 0.4 | 1 | 1.1 | 0.9
7 | 1 | 0.0031912 | 0.00079978 | 0 | 0 | 1 | 0.99516 | -0.03354 | 0.4 | 1 | 1.1 | 0.9
22 | 1 | 0.0020391 | 0.00051104 | 0 | 0 | 1 | 0.98347 | -0.11565 | 0.4 | 1 | 1.1 | 0.9
24 | 1 | 0 | 0 | 0 | 0 | 1 | 0.98732 | -0.088434 | 0.4 | 1 | 1.1 | 0.9
17 | 3 | 0.0052681 | 0.0013203 | 0 | 0 | 1 | 1 | 0 | 0.4 | 1 | 1.1 | 0.9
15 | 1 | 0 | 0 | 0 | 0 | 1 | 0.99342 | -0.045663 | 0.4 | 1 | 1.1 | 0.9
16 | 1 | 0.0030619 | 0.00076738 | 0 | 0 | 1 | 0.99002 | -0.069398 | 0.4 | 1 | 1.1 | 0.9
18 | 1 | 0.0028071 | 0.00070353 | 0 | 0 | 1 | 0.99762 | -0.016535 | 0.4 | 1 | 1.1 | 0.9
14 | 1 | 0.0052524 | 0.0013164 | 0 | 0 | 1 | 0.99226 | -0.053782 | 0.4 | 1 | 1.1 | 0.9
8 | 1 | 0.0031189 | 0.00078167 | 0 | 0 | 1 | 0.98454 | -0.10832 | 0.4 | 1 | 1.1 | 0.9
9 | 1 | 0.0039962 | 0.0010016 | 0 | 0 | 1 | 0.98448 | -0.10871 | 0.4 | 1 | 1.1 | 0.9
10 | 1 | 0.032372 | 0.0081131 | 0 | 0 | 1 | 0.98506 | -0.10463 | 0.4 | 1 | 1.1 | 0.9
12 | 1 | 0 | 0 | 0 | 0 | 1 | 0.98969 | -0.071804 | 0.4 | 1 | 1.1 | 0.9
21 | 1 | 0.0015607 | 0.00039115 | 0 | 0 | 1 | 0.99498 | -0.034921 | 0.4 | 1 | 1.1 | 0.9
20 | 1 | 0.0019275 | 0.00048307 | 0 | 0 | 1 | 0.99503 | -0.03462 | 0.4 | 1 | 1.1 | 0.9
19 | 1 | 0.0032697 | 0.00081946 | 0 | 0 | 1 | 0.99518 | -0.033567 | 0.4 | 1 | 1.1 | 0.9
26 | 1 | 0.0090487 | 0.0022678 | 0 | 0 | 1 | 0.99215 | -0.054809 | 0.4 | 1 | 1.1 | 0.9
31 | 1 | 0.021628 | 0.0054205 | 0 | 0 | 1 | 0.98857 | -0.079995 | 0.4 | 1 | 1.1 | 0.9
25 | 1 | 0.0028929 | 0.00072503 | 0 | 0 | 1 | 0.99204 | -0.055547 | 0.4 | 1 | 1.1 | 0.9
30 | 1 | 0 | 0 | 0 | 0 | 1 | 0.98713 | -0.090185 | 0.4 | 1 | 1.1 | 0.9
28 | 1 | 0.022545 | 0.0056504 | 0 | 0 | 1 | 0.98518 | -0.10404 | 0.4 | 1 | 1.1 | 0.9

## generator_data
GEN_BUS | PG | QG | QMAX | QMIN | VG | MBASE | GEN_STATUS | PMAX | PMIN
17 | 0.2028 | 0.051163 | 10 | -10 | 1 | 100 | 1 | 10 | 0

## branch_data
F_BUS | T_BUS | BR_R | BR_X | BR_B | RATE_A | RATE_B | RATE_C | TAP | SHIFT | BR_STATUS | ANGMIN | ANGMAX | P_in | Q_in | P_out | Q_out
1 | 2 | 3.3241 | 1.2785 | 3.3546e-09 | 0 | 0 | 0 | 0 | 0 | 1 | -90 | 90 | -0.05882 | -0.014742 | 0.058947 | 0.01479
2 | 4 | 1.5391 | 0.59196 | 1.5532e-09 | 0 | 0 | 0 | 0 | 0 | 1 | -90 | 90 | 0.0038662 | 0.00096869 | -0.003866 | -0.00096874
2 | 5 | 3.2288 | 1.2418 | 3.2584e-09 | 0 | 0 | 0 | 0 | 0 | 1 | -90 | 90 | -0.062814 | -0.015759 | 0.062953 | 0.015813
4 | 22 | 1.901 | 0.73114 | 1.9184e-09 | 0 | 0 | 0 | 0 | 0 | 1 | -90 | 90 | 0.0020392 | 0.00051089 | -0.0020391 | -0.00051104
5 | 24 | 1.9929 | 0.76651 | 2.0112e-09 | 0 | 0 | 0 | 0 | 0 | 1 | -90 | 90 | -0.066455 | -0.01669 | 0.066551 | 0.016727
3 | 6 | 1.3461 | 0.51772 | 2.7168e-09 | 0 | 0 | 0 | 0 | 0 | 1 | -90 | 90 | -0.11858 | -0.029901 | 0.11878 | 0.029979
3 | 7 | 0.64732 | 0.24897 | 1.3065e-09 | 0 | 0 | 0 | 0 | 0 | 1 | -90 | 90 | 0.11858 | 0.029901 | -0.11848 | -0.029864
6 | 17 | 1.5554 | 0.59821 | 3.1393e-09 | 0 | 0 | 0 | 0 | 0 | 1 | -90 | 90 | -0.13086 | -0.033007 | 0.13115 | 0.033116
7 | 15 | 1.3691 | 0.52656 | 2.7633e-09 | 0 | 0 | 0 | 0 | 0 | 1 | -90 | 90 | 0.11529 | 0.029064 | -0.1151 | -0.028989
24 | 16 | 3.6611 | 1.4081 | 3.6947e-09 | 0 | 0 | 0 | 0 | 0 | 1 | -90 | 90 | -0.066551 | -0.016727 | 0.066728 | 0.016795
17 | 18 | 3.27 | 1.2577 | 3.3e-09 | 0 | 0 | 0 | 0 | 0 | 1 | -90 | 90 | 0.066382 | 0.016727 | -0.066228 | -0.016668
15 | 16 | 4.3901 | 1.6885 | 4.4304e-09 | 0 | 0 | 0 | 0 | 0 | 1 | -90 | 90 | 0.070022 | 0.017651 | -0.06979 | -0.017562
15 | 14 | 2.3291 | 0.89582 | 2.3505e-09 | 0 | 0 | 0 | 0 | 0 | 1 | -90 | 90 | 0.045074 | 0.011339 | -0.045023 | -0.011319
18 | 19 | 3.502 | 1.3469 | 3.5342e-09 | 0 | 0 | 0 | 0 | 0 | 1 | -90 | 90 | 0.063421 | 0.015965 | -0.063271 | -0.015907
14 | 12 | 5.8359 | 2.2446 | 5.8894e-09 | 0 | 0 | 0 | 0 | 0 | 1 | -90 | 90 | 0.03977 | 0.010003 | -0.039671 | -0.0099653
8 | 9 | 1.2543 | 0.48243 | 1.2658e-09 | 0 | 0 | 0 | 0 | 0 | 1 | -90 | 90 | 0.0039965 | 0.0010015 | -0.0039962 | -0.0010016
8 | 10 | 6.5415 | 2.516 | 6.6015e-09 | 0 | 0 | 0 | 0 | 0 | 1 | -90 | 90 | -0.0071153 | -0.0017832 | 0.007119 | 0.0017839
10 | 12 | 10.5544 | 4.0594 | 1.0651e-08 | 0 | 0 | 0 | 0 | 0 | 1 | -90 | 90 | -0.03949 | -0.009897 | 0.039671 | 0.0099653
21 | 20 | 2.4842 | 0.95548 | 2.507e-09 | 0 | 0 | 0 | 0 | 0 | 1 | -90 | 90 | -0.0015607 | -0.00039115 | 0.0015608 | 0.00039093
20 | 26 | 4.6249 | 1.7788 | 4.6674e-09 | 0 | 0 | 0 | 0 | 0 | 1 | -90 | 90 | 0.056504 | 0.014211 | -0.056345 | -0.01415
20 | 19 | 0.22768 | 0.08757 | 2.2977e-10 | 0 | 0 | 0 | 0 | 0 | 1 | -90 | 90 | -0.059992 | -0.015085 | 0.060001 | 0.015088
26 | 31 | 7.282 | 2.8008 | 7.3488e-09 | 0 | 0 | 0 | 0 | 0 | 1 | -90 | 90 | 0.044404 | 0.011157 | -0.044248 | -0.011098
26 | 25 | 3.2678 | 1.2569 | 3.2978e-09 | 0 | 0 | 0 | 0 | 0 | 1 | -90 | 90 | 0.0028932 | 0.00072482 | -0.0028929 | -0.00072503
31 | 30 | 5.7437 | 2.2091 | 5.7964e-09 | 0 | 0 | 0 | 0 | 0 | 1 | -90 | 90 | 0.02262 | 0.005678 | -0.022588 | -0.0056663
30 | 28 | 7.7837 | 2.9937 | 7.8551e-09 | 0 | 0 | 0 | 0 | 0 | 1 | -90 | 90 | 0.022588 | 0.0056663 | -0.022545 | -0.0056504