## bus_data
BUS_I | BUS_TYPE | Pd | Qd | Gs | Bs | area | Vm | Va | baseKV | zone | Vmax | Vmin
1 | 1 | 0.0015825 | 0.00039661 | 0 | 0 | 1 | 0.98704 | -0.091065 | 0.4 | 1 | 1.1 | 0.9
2 | 1 | 0.0029685 | 0.00074398 | 0 | 0 | 1 | 0.98686 | -0.092329 | 0.4 | 1 | 1.1 | 0.9
3 | 1 | 0 | 0 | 0 | 0 | 1 | 0.98731 | -0.089138 | 0.4 | 1 | 1.1 | 0.9
4 | 1 | 0 | 0 | 0 | 0 | 1 | 0.9884 | -0.081406 | 0.4 | 1 | 1.1 | 0.9
6 | 1 | 0.0026192 | 0.00065644 | 0 | 0 | 1 | 0.98679 | -0.092848 | 0.4 | 1 | 1.1 | 0.9
7 | 1 | 0.0028592 | 0.00071658 | 0 | 0 | 1 | 0.98851 | -0.080622 | 0.4 | 1 | 1.1 | 0.9
5 | 1 | 0.0028234 | 0.0007076 | 0 | 0 | 1 | 0.98677 | -0.092997 | 0.4 | 1 | 1.1 | 0.9
8 | 1 | 0 | 0 | 0 | 0 | 1 | 0.98875 | -0.07893 | 0.4 | 1 | 1.1 | 0.9
9 | 1 | 0.0038128 | 0.00095558 | 0 | 0 | 1 | 0.98995 | -0.070444 | 0.4 | 1 | 1.1 | 0.9
23 | 1 | 0.0015946 | 0.00039966 | 0 | 0 | 1 | 0.9917 | -0.058039 | 0.4 | 1 | 1.1 | 0.9
21 | 1 | 0.011874 | 0.002976 | 0 | 0 | 1 | 0.99176 | -0.057632 | 0.4 | 1 | 1.1 | 0.9
10 | 1 | 0.0012971 | 0.00032508 | 0 | 0 | 1 | 0.99501 | -0.035038 | 0.4 | 1 | 1.1 | 0.9
11 | 1 | 0 | 0 | 0 | 0 | 1 | 0.99506 | -0.034678 | 0.4 | 1 | 1.1 | 0.9
13 | 1 | 0 | 0 | 0 | 0 | 1 | 0.99496 | -0.035352 | 0.4 | 1 | 1.1 | 0.9
14 | 1 | 0.0029334 | 0.00073517 | 0 | 0 | 1 | 0.99536 | -0.032525 | 0.4 | 1 | 1.1 | 0.9
37 | 1 | 0.0025934 | 0.00064996 | 0 | 0 | 1 | 0.99456 | -0.038201 | 0.4 | 1 | 1.1 | 0.9
38 | 1 | 0.0046514 | 0.0011658 | 0 | 0 | 1 | 0.99577 | -0.029647 | 0.4 | 1 | 1.1 | 0.9
15 | 1 | 0.01055 | 0.0026441 | 0 | 0 | 1 | 0.98435 | -0.1099 | 0.4 | 1 | 1.1 | 0.9
16 | 1 | 0.0024196 | 0.00060641 | 0 | 0 | 1 | 0.98446 | -0.10915 | 0.4 | 1 | 1.1 | 0.9
35 | 1 | 0.00099095 | 0.00024835 | 0 | 0 | 1 | 0.99452 | -0.038493 | 0.4 | 1 | 1.1 | 0.9
39 | 1 | 0.0033911 | 0.00084988 | 0 | 0 | 1 | 0.99634 | -0.025671 | 0.4 | 1 | 1.1 | 0.9
17 | 1 | 0.0040002 | 0.0010026 | 0 | 0 | 1 | 0.9847 | -0.10741 | 0.4 | 1 | 1.1 | 0.9
18 | 1 | 0.0010424 | 0.00026124 | 0 | 0 | 1 | 0.98523 | -0.10365 | 0.4 | 1 | 1.1 | 0.9
19 | 1 | 0.0029198 | 0.00073178 | 0 | 0 | 1 | 0.98528 | -0.10335 | 0.4 | 1 | 1.1 | 0.9
20 | 1 | 0 | 0 | 0 | 0 | 1 | 0.98618 | -0.096946 | 0.4 | 1 | 1.1 | 0.9
46 | 1 | 0.009233 | 0.002314 | 0 | 0 | 1 | 0.98681 | -0.092431 | 0.4 | 1 | 1.1 | 0.9
50 | 1 | 0.015038 | 0.0037689 | 0 | 0 | 1 | 0.98711 | -0.090335 | 0.4 | 1 | 1.1 | 0.9
22 | 1 | 0.0011428 | 0.00028641 | 0 | 0 | 1 | 0.99235 | -0.053481 | 0.4 | 1 | 1.1 | 0.9
24 | 1 | 0 | 0 | 0 | 0 | 1 | 0.99454 | -0.038068 | 0.4 | 1 | 1.1 | 0.9
28 | 1 | 0 | 0 | 0 | 0 | 1 | 0.99595 | -0.028178 | 0.4 | 1 | 1.1 | 0.9
27 | 1 | 0.0033049 | 0.00082828 | 0 | 0 | 1 | 0.99432 | -0.039645 | 0.4 | 1 | 1.1 | 0.9
32 | 1 | 0.0052025 | 0.0013039 | 0 | 0 | 1 | 0.99883 | -0.0081461 | 0.4 | 1 | 1.1 | 0.9
33 | 1 | 0.0029817 | 0.00074729 | 0 | 0 | 1 | 0.99314 | -0.047817 | 0.4 | 1 | 1.1 | 0.9
29 | 1 | 0.018466 | 0.0046279 | 0 | 0 | 1 | 0.99428 | -0.039925 | 0.4 | 1 | 1.1 | 0.9
26 | 1 | 0.0078324 | 0.001963 | 0 | 0 | 1 | 0.99419 | -0.040531 | 0.4 | 1 | 1.1 | 0.9
44 | 3 | 0.0066896 | 0.0016766 | 0 | 0 | 1 | 1 | 0 | 0.4 | 1 | 1.1 | 0.9
47 | 1 | 0.0029681 | 0.00074387 | 0 | 0 | 1 | 0.99158 | -0.058778 | 0.4 | 1 | 1.1 | 0.9
30 | 1 | 0.011046 | 0.0027685 | 0 | 0 | 1 | 0.99399 | -0.041964 | 0.4 | 1 | 1.1 | 0.9
42 | 1 | 0.005098 | 0.0012777 | 0 | 0 | 1 | 0.99911 | -0.0062063 | 0.4 | 1 | 1.1 | 0.9
48 | 1 | 0.0054656 | 0.0013698 | 0 | 0 | 1 | 0.9913 | -0.060734 | 0.4 | 1 | 1.1 | 0.9
34 | 1 | 0.0015059 | 0.00037742 | 0 | 0 | 1 | 0.99433 | -0.039835 | 0.4 | 1 | 1.1 | 0.9
36 | 1 | 0.0022326 | 0.00055954 | 0 | 0 | 1 | 0.99406 | -0.041713 | 0.4 | 1 | 1.1 | 0.9
45 | 1 | 0.0041272 | 0.0010344 | 0 | 0 | 1 | 0.99642 | -0.025077 | 0.4 | 1 | 1.1 | 0.9
43 | 1 | 0.0031346 | 0.0007856 | 0 | 0 | 1 | 0.99717 | -0.019825 | 0.4 | 1 | 1.1 | 0.9
40 | 1 | 0.0029965 | 0.00075099 | 0 | 0 | 1 | 0.99872 | -0.0089618 | 0.4 | 1 | 1.1 | 0.9
41 | 1 | 0.0038032 | 0.00095318 | 0 | 0 | 1 | 0.99781 | -0.015317 | 0.4 | 1 | 1.1 | 0.9
51 | 1 | 0 | 0 | 0 | 0 | 1 | 0.98876 | -0.078689 | 0.4 | 1 | 1.1 | 0.9
49 | 1 | 0.00091314 | 0.00022885 | 0 | 0 | 1 | 0.98995 | -0.070276 | 0.4 | 1 | 1.1 | 0.9
53 | 1 | 0.0019882 | 0.00049829 | 0 | 0 | 1 | 0.98918 | -0.075731 | 0.4 | 1 | 1.1 | 0.9
52 | 1 | 0.00078147 | 0.00019586 | 0 | 0 | 1 | 0.98875 | -0.07875 | 0.4 | 1 | 1.1 | 0.9

## generator_data
GEN_BUS | PG | QG | QMAX | QMIN | VG | MBASE | GEN_STATUS | PMAX | PMIN
44 | 0.18431 | 0.046371 | 10 | -10 | 1 | 100 | 1 | 10 | 0

## branch_data
F_BUS | T_BUS | BR_R | BR_X | BR_B | RATE_A | RATE_B | RATE_C | TAP | SHIFT | BR_STATUS | ANGMIN | ANGMAX | P_in | Q_in | P_out | Q_out
1 | 2 | 5.399 | 2.0765 | 5.4485e-09 | 0 | 0 | 0 | 0 | 0 | 1 | -90 | 90 | 0.002969 | 0.00074365 | -0.0029685 | -0.00074398
1 | 3 | 5.3682 | 2.0647 | 5.4175e-09 | 0 | 0 | 0 | 0 | 0 | 1 | -90 | 90 | -0.0045515 | -0.0011403 | 0.0045527 | 0.0011402
3 | 4 | 9.8173 | 3.7759 | 9.9074e-09 | 0 | 0 | 0 | 0 | 0 | 1 | -90 | 90 | -0.0099981 | -0.0025044 | 0.010009 | 0.0025076
3 | 6 | 8.644 | 3.3246 | 8.7234e-09 | 0 | 0 | 0 | 0 | 0 | 1 | -90 | 90 | 0.0054454 | 0.0013642 | -0.0054426 | -0.001364
4 | 7 | 0.99627 | 0.38318 | 1.0054e-09 | 0 | 0 | 0 | 0 | 0 | 1 | -90 | 90 | -0.010009 | -0.0025076 | 0.01001 | 0.0025079
6 | 5 | 0.67091 | 0.25804 | 6.7707e-10 | 0 | 0 | 0 | 0 | 0 | 1 | -90 | 90 | 0.0028234 | 0.00070756 | -0.0028234 | -0.0007076
7 | 8 | 1.6727 | 0.64336 | 1.6881e-09 | 0 | 0 | 0 | 0 | 0 | 1 | -90 | 90 | -0.012869 | -0.0032245 | 0.012872 | 0.0032255
8 | 9 | 8.4006 | 3.231 | 8.4777e-09 | 0 | 0 | 0 | 0 | 0 | 1 | -90 | 90 | -0.012872 | -0.0032255 | 0.012887 | 0.0032304
9 | 23 | 9.4992 | 3.6535 | 9.5863e-09 | 0 | 0 | 0 | 0 | 0 | 1 | -90 | 90 | -0.0167 | -0.004186 | 0.016729 | 0.0041961
23 | 21 | 0.28495 | 0.10959 | 2.8756e-10 | 0 | 0 | 0 | 0 | 0 | 1 | -90 | 90 | -0.018323 | -0.0045958 | 0.018324 | 0.0045962
21 | 22 | 1.7636 | 0.6783 | 1.7798e-09 | 0 | 0 | 0 | 0 | 0 | 1 | -90 | 90 | -0.030199 | -0.0075721 | 0.030216 | 0.0075786
10 | 11 | 3.5737 | 1.3745 | 3.6064e-09 | 0 | 0 | 0 | 0 | 0 | 1 | -90 | 90 | -0.0012971 | -0.00032508 | 0.0012972 | 0.00032475
11 | 13 | 1.1853 | 0.4559 | 1.1962e-09 | 0 | 0 | 0 | 0 | 0 | 1 | -90 | 90 | 0.0073278 | 0.001835 | -0.0073272 | -0.0018348
11 | 14 | 3.2146 | 1.2364 | 3.2441e-09 | 0 | 0 | 0 | 0 | 0 | 1 | -90 | 90 | -0.008625 | -0.0021597 | 0.0086276 | 0.0021604
13 | 37 | 5.0051 | 1.925 | 5.051e-09 | 0 | 0 | 0 | 0 | 0 | 1 | -90 | 90 | 0.0073272 | 0.0018348 | -0.0073243 | -0.0018342
14 | 38 | 3.2091 | 1.2343 | 3.2386e-09 | 0 | 0 | 0 | 0 | 0 | 1 | -90 | 90 | -0.011561 | -0.0028956 | 0.011566 | 0.002897
37 | 35 | 0.79263 | 0.30486 | 7.999e-10 | 0 | 0 | 0 | 0 | 0 | 1 | -90 | 90 | 0.0047309 | 0.0011843 | -0.0047307 | -0.0011843
38 | 39 | 3.166 | 1.2177 | 3.1951e-09 | 0 | 0 | 0 | 0 | 0 | 1 | -90 | 90 | -0.016217 | -0.0040628 | 0.016226 | 0.0040659
15 | 16 | 0.88893 | 0.3419 | 8.9709e-10 | 0 | 0 | 0 | 0 | 0 | 1 | -90 | 90 | -0.01055 | -0.0026441 | 0.010551 | 0.0026445
16 | 17 | 1.7012 | 0.65432 | 1.7168e-09 | 0 | 0 | 0 | 0 | 0 | 1 | -90 | 90 | -0.012971 | -0.0032509 | 0.012974 | 0.0032519
35 | 34 | 4.6109 | 1.7734 | 4.6532e-09 | 0 | 0 | 0 | 0 | 0 | 1 | -90 | 90 | 0.0037398 | 0.00093591 | -0.0037391 | -0.00093611
39 | 45 | 0.39181 | 0.1507 | 3.954e-10 | 0 | 0 | 0 | 0 | 0 | 1 | -90 | 90 | -0.019617 | -0.0049158 | 0.019619 | 0.0049163
17 | 18 | 2.7973 | 1.0759 | 2.823e-09 | 0 | 0 | 0 | 0 | 0 | 1 | -90 | 90 | -0.016974 | -0.0042545 | 0.016983 | 0.0042576
18 | 19 | 0.21074 | 0.081056 | 2.1268e-10 | 0 | 0 | 0 | 0 | 0 | 1 | -90 | 90 | -0.018025 | -0.0045188 | 0.018026 | 0.0045191
19 | 20 | 3.8704 | 1.4886 | 3.9059e-09 | 0 | 0 | 0 | 0 | 0 | 1 | -90 | 90 | -0.020946 | -0.0052509 | 0.020965 | 0.0052577
20 | 46 | 2.7327 | 1.051 | 2.7577e-09 | 0 | 0 | 0 | 0 | 0 | 1 | -90 | 90 | -0.020965 | -0.0052577 | 0.020978 | 0.0052624
46 | 50 | 0.88163 | 0.33909 | 8.8972e-10 | 0 | 0 | 0 | 0 | 0 | 1 | -90 | 90 | -0.030211 | -0.0075764 | 0.030219 | 0.0075797
50 | 51 | 3.2744 | 1.2594 | 3.3045e-09 | 0 | 0 | 0 | 0 | 0 | 1 | -90 | 90 | -0.045257 | -0.011349 | 0.045331 | 0.011376
22 | 24 | 6.3268 | 2.4334 | 6.3848e-09 | 0 | 0 | 0 | 0 | 0 | 1 | -90 | 90 | -0.031359 | -0.007865 | 0.031426 | 0.0078902
24 | 28 | 3.0051 | 1.1558 | 3.0327e-09 | 0 | 0 | 0 | 0 | 0 | 1 | -90 | 90 | -0.042567 | -0.010682 | 0.042625 | 0.010705
24 | 27 | 1.8234 | 0.70131 | 1.8401e-09 | 0 | 0 | 0 | 0 | 0 | 1 | -90 | 90 | 0.011141 | 0.0027922 | -0.011138 | -0.0027915
28 | 32 | 1.9619 | 0.75458 | 3.9598e-09 | 0 | 0 | 0 | 0 | 0 | 1 | -90 | 90 | -0.13301 | -0.033429 | 0.13338 | 0.033572
28 | 33 | 4.1946 | 1.6133 | 4.2331e-09 | 0 | 0 | 0 | 0 | 0 | 1 | -90 | 90 | 0.060819 | 0.015309 | -0.060652 | -0.015245
28 | 29 | 5.1337 | 1.9745 | 5.1808e-09 | 0 | 0 | 0 | 0 | 0 | 1 | -90 | 90 | 0.029563 | 0.0074153 | -0.029515 | -0.0073973
27 | 26 | 1.457 | 0.56037 | 1.4703e-09 | 0 | 0 | 0 | 0 | 0 | 1 | -90 | 90 | 0.0078333 | 0.0019632 | -0.0078324 | -0.001963
32 | 44 | 0.77074 | 0.29644 | 1.5556e-09 | 0 | 0 | 0 | 0 | 0 | 1 | -90 | 90 | -0.13858 | -0.034875 | 0.13874 | 0.034936
33 | 47 | 2.4522 | 0.94316 | 2.4747e-09 | 0 | 0 | 0 | 0 | 0 | 1 | -90 | 90 | 0.05767 | 0.014498 | -0.057583 | -0.014465
29 | 30 | 2.3762 | 0.91392 | 2.398e-09 | 0 | 0 | 0 | 0 | 0 | 1 | -90 | 90 | 0.011049 | 0.0027694 | -0.011046 | -0.0027685
44 | 42 | 2.0823 | 0.80087 | 2.1014e-09 | 0 | 0 | 0 | 0 | 0 | 1 | -90 | 90 | 0.038886 | 0.0097584 | -0.038852 | -0.0097457
47 | 48 | 0.46074 | 0.17721 | 4.6497e-10 | 0 | 0 | 0 | 0 | 0 | 1 | -90 | 90 | 0.054614 | 0.013721 | -0.0546 | -0.013715
42 | 40 | 1.063 | 0.40886 | 1.0728e-09 | 0 | 0 | 0 | 0 | 0 | 1 | -90 | 90 | 0.033754 | 0.0084681 | -0.033741 | -0.0084632
48 | 49 | 2.4943 | 0.95935 | 2.5172e-09 | 0 | 0 | 0 | 0 | 0 | 1 | -90 | 90 | 0.049134 | 0.012345 | -0.049069 | -0.01232
34 | 36 | 10.813 | 4.1589 | 1.0912e-08 | 0 | 0 | 0 | 0 | 0 | 1 | -90 | 90 | 0.0022332 | 0.00055869 | -0.0022326 | -0.00055954
45 | 43 | 2.8617 | 1.1007 | 2.888e-09 | 0 | 0 | 0 | 0 | 0 | 1 | -90 | 90 | -0.023746 | -0.0059507 | 0.023763 | 0.0059571
43 | 41 | 2.1728 | 0.8357 | 2.1928e-09 | 0 | 0 | 0 | 0 | 0 | 1 | -90 | 90 | -0.026898 | -0.0067427 | 0.026914 | 0.0067489
40 | 41 | 2.6879 | 1.0338 | 2.7126e-09 | 0 | 0 | 0 | 0 | 0 | 1 | -90 | 90 | 0.030745 | 0.0077122 | -0.030718 | -0.0077021
51 | 52 | 0.9781 | 0.37619 | 9.8707e-10 | 0 | 0 | 0 | 0 | 0 | 1 | -90 | 90 | 0.00078148 | 0.00019576 | -0.00078147 | -0.00019586
51 | 53 | 0.8193 | 0.31512 | 8.2682e-10 | 0 | 0 | 0 | 0 | 0 | 1 | -90 | 90 | -0.046112 | -0.011572 | 0.046131 | 0.011579
49 | 53 | 1.45 | 0.55769 | 1.4633e-09 | 0 | 0 | 0 | 0 | 0 | 1 | -90 | 90 | 0.048156 | 0.012092 | -0.048119 | -0.012078