## bus_data
BUS_I | BUS_TYPE | Pd | Qd | Gs | Bs | area | Vm | Va | baseKV | zone | Vmax | Vmin
1 | 1 | 0.0062069 | 0.0015556 | 0 | 0 | 1 | 0.98233 | -0.12373 | 0.4 | 1 | 1.1 | 0.9
2 | 1 | 0.0051427 | 0.0012889 | 0 | 0 | 1 | 0.98313 | -0.11805 | 0.4 | 1 | 1.1 | 0.9
3 | 1 | 0 | 0 | 0 | 0 | 1 | 0.98114 | -0.13221 | 0.4 | 1 | 1.1 | 0.9
4 | 1 | 0 | 0 | 0 | 0 | 1 | 0.98481 | -0.10616 | 0.4 | 1 | 1.1 | 0.9
5 | 1 | 0 | 0 | 0 | 0 | 1 | 0.97907 | -0.14701 | 0.4 | 1 | 1.1 | 0.9
51 | 1 | 0 | 0 | 0 | 0 | 1 | 0.98658 | -0.093682 | 0.4 | 1 | 1.1 | 0.9
8 | 1 | 0.0055371 | 0.0013877 | 0 | 0 | 1 | 0.97827 | -0.1527 | 0.4 | 1 | 1.1 | 0.9
6 | 1 | 0.0051547 | 0.0012919 | 0 | 0 | 1 | 0.97888 | -0.14835 | 0.4 | 1 | 1.1 | 0.9
50 | 1 | 0.0044362 | 0.0011118 | 0 | 0 | 1 | 0.98699 | -0.090802 | 0.4 | 1 | 1.1 | 0.9
13 | 1 | 0.0054502 | 0.0013659 | 0 | 0 | 1 | 0.97799 | -0.15472 | 0.4 | 1 | 1.1 | 0.9
7 | 1 | 0 | 0 | 0 | 0 | 1 | 0.97841 | -0.15168 | 0.4 | 1 | 1.1 | 0.9
9 | 1 | 0.0036203 | 0.00090734 | 0 | 0 | 1 | 0.97832 | -0.15235 | 0.4 | 1 | 1.1 | 0.9
11 | 1 | 0.0044158 | 0.0011067 | 0 | 0 | 1 | 0.97794 | -0.15509 | 0.4 | 1 | 1.1 | 0.9
10 | 1 | 0.0035801 | 0.00089726 | 0 | 0 | 1 | 0.99284 | -0.049955 | 0.4 | 1 | 1.1 | 0.9
16 | 1 | 0.0038716 | 0.00097032 | 0 | 0 | 1 | 0.99285 | -0.049874 | 0.4 | 1 | 1.1 | 0.9
14 | 1 | 0.0051386 | 0.0012878 | 0 | 0 | 1 | 0.97795 | -0.15498 | 0.4 | 1 | 1.1 | 0.9
12 | 1 | 0.0071999 | 0.0018045 | 0 | 0 | 1 | 0.97752 | -0.15808 | 0.4 | 1 | 1.1 | 0.9
17 | 1 | 0.0034396 | 0.00086204 | 0 | 0 | 1 | 0.99315 | -0.04778 | 0.4 | 1 | 1.1 | 0.9
26 | 1 | 0 | 0 | 0 | 0 | 1 | 0.98754 | -0.087423 | 0.4 | 1 | 1.1 | 0.9
28 | 1 | 0 | 0 | 0 | 0 | 1 | 0.98819 | -0.08279 | 0.4 | 1 | 1.1 | 0.9
25 | 1 | 0.0051118 | 0.0012811 | 0 | 0 | 1 | 0.98702 | -0.09106 | 0.4 | 1 | 1.1 | 0.9
18 | 1 | 0.0035938 | 0.0009007 | 0 | 0 | 1 | 0.99339 | -0.046098 | 0.4 | 1 | 1.1 | 0.9
19 | 1 | 0 | 0 | 0 | 0 | 1 | 0.99375 | -0.043576 | 0.4 | 1 | 1.1 | 0.9
20 | 1 | 0.0020492 | 0.00051358 | 0 | 0 | 1 | 0.99254 | -0.052097 | 0.4 | 1 | 1.1 | 0.9
21 | 1 | 0.0047213 | 0.0011833 | 0 | 0 | 1 | 0.99554 | -0.031035 | 0.4 | 1 | 1.1 | 0.9
37 | 1 | 0.0049204 | 0.0012332 | 0 | 0 | 1 | 0.99169 | -0.058077 | 0.4 | 1 | 1.1 | 0.9
31 | 1 | 0 | 0 | 0 | 0 | 1 | 0.99678 | -0.022352 | 0.4 | 1 | 1.1 | 0.9
38 | 1 | 0 | 0 | 0 | 0 | 1 | 0.99099 | -0.063006 | 0.4 | 1 | 1.1 | 0.9
32 | 1 | 0.01019 | 0.0025538 | 0 | 0 | 1 | 0.9931 | -0.047971 | 0.4 | 1 | 1.1 | 0.9
29 | 1 | 0.0044481 | 0.0011148 | 0 | 0 | 1 | 0.99809 | -0.013252 | 0.4 | 1 | 1.1 | 0.9
22 | 1 | 0.0034352 | 0.00086093 | 0 | 0 | 1 | 0.9884 | -0.08131 | 0.4 | 1 | 1.1 | 0.9
23 | 1 | 0.0041609 | 0.0010428 | 0 | 0 | 1 | 0.98841 | -0.081235 | 0.4 | 1 | 1.1 | 0.9
24 | 1 | 0.0032905 | 0.00082467 | 0 | 0 | 1 | 0.98862 | -0.079738 | 0.4 | 1 | 1.1 | 0.9
33 | 1 | 0 | 0 | 0 | 0 | 1 | 0.98884 | -0.078197 | 0.4 | 1 | 1.1 | 0.9
34 | 1 | 0.0037279 | 0.0009343 | 0 | 0 | 1 | 0.9887 | -0.079177 | 0.4 | 1 | 1.1 | 0.9
35 | 1 | 0.0033448 | 0.00083828 | 0 | 0 | 1 | 0.99069 | -0.065086 | 0.4 | 1 | 1.1 | 0.9
27 | 1 | 0.0043716 | 0.0010956 | 0 | 0 | 1 | 0.98701 | -0.091157 | 0.4 | 1 | 1.1 | 0.9
30 | 3 | 0.017999 | 0.004511 | 0 | 0 | 1 | 1 | 0 | 0.4 | 1 | 1.1 | 0.9
48 | 1 | 0 | 0 | 0 | 0 | 1 | 0.9905 | -0.066128 | 0.4 | 1 | 1.1 | 0.9
49 | 1 | 0.0082045 | 0.0020562 | 0 | 0 | 1 | 0.98825 | -0.081905 | 0.4 | 1 | 1.1 | 0.9
47 | 1 | 0.0034865 | 0.00087379 | 0 | 0 | 1 | 0.99037 | -0.067028 | 0.4 | 1 | 1.1 | 0.9
39 | 1 | 0.012788 | 0.0032049 | 0 | 0 | 1 | 0.9903 | -0.067875 | 0.4 | 1 | 1.1 | 0.9
40 | 1 | 0.0033001 | 0.00082707 | 0 | 0 | 1 | 0.99081 | -0.064286 | 0.4 | 1 | 1.1 | 0.9
42 | 1 | 0.0041438 | 0.0010385 | 0 | 0 | 1 | 0.99004 | -0.069704 | 0.4 | 1 | 1.1 | 0.9
45 | 1 | 0.0040999 | 0.0010275 | 0 | 0 | 1 | 0.99072 | -0.064866 | 0.4 | 1 | 1.1 | 0.9
41 | 1 | 0.0039261 | 0.00098398 | 0 | 0 | 1 | 0.99004 | -0.069735 | 0.4 | 1 | 1.1 | 0.9
44 | 1 | 0.0050462 | 0.0012647 | 0 | 0 | 1 | 0.99027 | -0.067788 | 0.4 | 1 | 1.1 | 0.9

## generator_data
GEN_BUS | PG | QG | QMAX | QMIN | VG | MBASE | GEN_STATUS | PMAX | PMIN
30 | 0.1856 | 0.046781 | 10 | -10 | 1 | 100 | 1 | 10 | 0

## branch_data
F_BUS | T_BUS | BR_R | BR_X | BR_B | RATE_A | RATE_B | RATE_C | TAP | SHIFT | BR_STATUS | ANGMIN | ANGMAX | P_in | Q_in | P_out | Q_out
1 | 2 | 1.6723 | 0.6432 | 1.6877e-09 | 0 | 0 | 0 | 0 | 0 | 1 | -90 | 90 | -0.042877 | -0.010764 | 0.042911 | 0.010777
1 | 3 | 2.9144 | 1.1209 | 2.9412e-09 | 0 | 0 | 0 | 0 | 0 | 1 | -90 | 90 | 0.03667 | 0.0092084 | -0.036627 | -0.009192
2 | 4 | 3.1295 | 1.2037 | 3.1582e-09 | 0 | 0 | 0 | 0 | 0 | 1 | -90 | 90 | -0.048053 | -0.012066 | 0.048133 | 0.012096
3 | 5 | 5.0698 | 1.9499 | 5.1164e-09 | 0 | 0 | 0 | 0 | 0 | 1 | -90 | 90 | 0.036627 | 0.0091921 | -0.036552 | -0.0091637
4 | 51 | 3.2986 | 1.2687 | 3.3289e-09 | 0 | 0 | 0 | 0 | 0 | 1 | -90 | 90 | -0.048133 | -0.012096 | 0.048217 | 0.012128
5 | 8 | 4.3987 | 1.6918 | 4.4391e-09 | 0 | 0 | 0 | 0 | 0 | 1 | -90 | 90 | 0.016141 | 0.0040469 | -0.016129 | -0.0040424
5 | 6 | 0.81901 | 0.31501 | 8.2653e-10 | 0 | 0 | 0 | 0 | 0 | 1 | -90 | 90 | 0.02041 | 0.0051168 | -0.020406 | -0.0051154
51 | 50 | 0.76276 | 0.29337 | 7.6976e-10 | 0 | 0 | 0 | 0 | 0 | 1 | -90 | 90 | -0.048217 | -0.012128 | 0.048236 | 0.012135
8 | 13 | 2.38 | 0.91537 | 2.4018e-09 | 0 | 0 | 0 | 0 | 0 | 1 | -90 | 90 | 0.010592 | 0.0026547 | -0.010589 | -0.0026538
6 | 7 | 2.7258 | 1.0484 | 2.7508e-09 | 0 | 0 | 0 | 0 | 0 | 1 | -90 | 90 | 0.015252 | 0.0038235 | -0.015245 | -0.0038211
50 | 49 | 2.1603 | 0.8309 | 2.1802e-09 | 0 | 0 | 0 | 0 | 0 | 1 | -90 | 90 | -0.052672 | -0.013247 | 0.052738 | 0.013272
13 | 14 | 0.61877 | 0.23799 | 6.2445e-10 | 0 | 0 | 0 | 0 | 0 | 1 | -90 | 90 | 0.0051387 | 0.0012879 | -0.0051385 | -0.0012878
7 | 9 | 0.5459 | 0.20996 | 5.509e-10 | 0 | 0 | 0 | 0 | 0 | 1 | -90 | 90 | 0.015245 | 0.0038211 | -0.015243 | -0.0038206
9 | 11 | 2.938 | 1.13 | 2.965e-09 | 0 | 0 | 0 | 0 | 0 | 1 | -90 | 90 | 0.011623 | 0.0029132 | -0.011619 | -0.0029118
11 | 12 | 5.1757 | 1.9906 | 5.2232e-09 | 0 | 0 | 0 | 0 | 0 | 1 | -90 | 90 | 0.0072028 | 0.0018051 | -0.0071999 | -0.0018045
10 | 16 | 0.28921 | 0.11124 | 2.9187e-10 | 0 | 0 | 0 | 0 | 0 | 1 | -90 | 90 | -0.0035801 | -0.00089726 | 0.0035802 | 0.00089725
16 | 17 | 3.6087 | 1.388 | 3.6418e-09 | 0 | 0 | 0 | 0 | 0 | 1 | -90 | 90 | -0.0074518 | -0.0018676 | 0.0074539 | 0.001868
17 | 18 | 1.9842 | 0.76317 | 2.0025e-09 | 0 | 0 | 0 | 0 | 0 | 1 | -90 | 90 | -0.010894 | -0.0027301 | 0.010896 | 0.0027309
26 | 28 | 6.2061 | 2.387 | 6.263e-09 | 0 | 0 | 0 | 0 | 0 | 1 | -90 | 90 | -0.0094883 | -0.0023781 | 0.0094944 | 0.0023799
26 | 25 | 4.8685 | 1.8725 | 4.9131e-09 | 0 | 0 | 0 | 0 | 0 | 1 | -90 | 90 | 0.0094883 | 0.0023781 | -0.0094835 | -0.0023768
28 | 34 | 4.8424 | 1.8625 | 4.8869e-09 | 0 | 0 | 0 | 0 | 0 | 1 | -90 | 90 | -0.0094944 | -0.0023799 | 0.0094991 | 0.0023812
25 | 27 | 0.28145 | 0.10825 | 2.8403e-10 | 0 | 0 | 0 | 0 | 0 | 1 | -90 | 90 | 0.0043717 | 0.0010956 | -0.0043716 | -0.0010956
18 | 19 | 2.2385 | 0.86096 | 2.259e-09 | 0 | 0 | 0 | 0 | 0 | 1 | -90 | 90 | -0.01449 | -0.0036316 | 0.014495 | 0.0036333
19 | 20 | 1.7461 | 0.67158 | 1.7621e-09 | 0 | 0 | 0 | 0 | 0 | 1 | -90 | 90 | 0.062924 | 0.0158 | -0.062849 | -0.015771
19 | 21 | 2.0935 | 0.8052 | 2.1127e-09 | 0 | 0 | 0 | 0 | 0 | 1 | -90 | 90 | -0.077419 | -0.019433 | 0.077554 | 0.019485
20 | 37 | 1.264 | 0.48613 | 1.2755e-09 | 0 | 0 | 0 | 0 | 0 | 1 | -90 | 90 | 0.0608 | 0.015258 | -0.06075 | -0.015239
21 | 31 | 1.3701 | 0.52695 | 1.3827e-09 | 0 | 0 | 0 | 0 | 0 | 1 | -90 | 90 | -0.082275 | -0.020668 | 0.082375 | 0.020706
37 | 38 | 1.1323 | 0.43551 | 1.1427e-09 | 0 | 0 | 0 | 0 | 0 | 1 | -90 | 90 | 0.055829 | 0.014005 | -0.055791 | -0.013991
31 | 32 | 4.1675 | 1.6029 | 4.2057e-09 | 0 | 0 | 0 | 0 | 0 | 1 | -90 | 90 | 0.080265 | 0.02025 | -0.079977 | -0.02014
31 | 29 | 0.73164 | 0.2814 | 1.4767e-09 | 0 | 0 | 0 | 0 | 0 | 1 | -90 | 90 | -0.16264 | -0.040956 | 0.16285 | 0.041036
38 | 39 | 2.9837 | 1.1476 | 3.011e-09 | 0 | 0 | 0 | 0 | 0 | 1 | -90 | 90 | 0.020874 | 0.005233 | -0.02086 | -0.0052279
38 | 40 | 2.2118 | 0.8507 | 2.2321e-09 | 0 | 0 | 0 | 0 | 0 | 1 | -90 | 90 | 0.0074015 | 0.0018548 | -0.0074002 | -0.0018545
38 | 35 | 0.96845 | 0.37248 | 9.7734e-10 | 0 | 0 | 0 | 0 | 0 | 1 | -90 | 90 | 0.027516 | 0.006903 | -0.027508 | -0.0069001
32 | 48 | 3.368 | 1.2954 | 3.3989e-09 | 0 | 0 | 0 | 0 | 0 | 1 | -90 | 90 | 0.069787 | 0.017586 | -0.069611 | -0.017518
29 | 30 | 1.0401 | 0.40004 | 2.0993e-09 | 0 | 0 | 0 | 0 | 0 | 1 | -90 | 90 | -0.16729 | -0.04215 | 0.16761 | 0.04227
22 | 23 | 0.27944 | 0.10748 | 2.82e-10 | 0 | 0 | 0 | 0 | 0 | 1 | -90 | 90 | -0.0034351 | -0.00086093 | 0.0034352 | 0.00086092
23 | 24 | 2.5078 | 0.96452 | 2.5308e-09 | 0 | 0 | 0 | 0 | 0 | 1 | -90 | 90 | -0.007596 | -0.0019037 | 0.0075976 | 0.0019041
24 | 33 | 1.8024 | 0.69323 | 1.8189e-09 | 0 | 0 | 0 | 0 | 0 | 1 | -90 | 90 | -0.010888 | -0.0027288 | 0.01089 | 0.0027295
33 | 34 | 0.94433 | 0.3632 | 9.5299e-10 | 0 | 0 | 0 | 0 | 0 | 1 | -90 | 90 | 0.013229 | 0.0033161 | -0.013227 | -0.0033155
33 | 35 | 6.9371 | 2.6681 | 7.0008e-09 | 0 | 0 | 0 | 0 | 0 | 1 | -90 | 90 | -0.024119 | -0.0060456 | 0.024163 | 0.0060618
48 | 49 | 3.323 | 1.2781 | 3.3534e-09 | 0 | 0 | 0 | 0 | 0 | 1 | -90 | 90 | 0.061076 | 0.015379 | -0.060942 | -0.015328
48 | 47 | 1.3477 | 0.51834 | 1.3601e-09 | 0 | 0 | 0 | 0 | 0 | 1 | -90 | 90 | 0.0085342 | 0.0021388 | -0.0085331 | -0.0021385
47 | 44 | 1.9244 | 0.74014 | 1.942e-09 | 0 | 0 | 0 | 0 | 0 | 1 | -90 | 90 | 0.0050467 | 0.0012647 | -0.0050462 | -0.0012647
39 | 42 | 2.8942 | 1.1131 | 2.9207e-09 | 0 | 0 | 0 | 0 | 0 | 1 | -90 | 90 | 0.0080719 | 0.002023 | -0.0080699 | -0.0020225
40 | 45 | 1.8075 | 0.69521 | 1.8241e-09 | 0 | 0 | 0 | 0 | 0 | 1 | -90 | 90 | 0.0041002 | 0.0010275 | -0.0040998 | -0.0010275
42 | 41 | 0.099788 | 0.03838 | 1.007e-10 | 0 | 0 | 0 | 0 | 0 | 1 | -90 | 90 | 0.0039261 | 0.00098397 | -0.0039261 | -0.00098398