## bus_data
BUS_I | BUS_TYPE | Pd | Qd | Gs | Bs | area | Vm | Va | baseKV | zone | Vmax | Vmin
5 | 1 | 0.00036688 | 9.195e-05 | 0 | 0 | 1 | 0.99588 | -0.029048 | 0.4 | 1 | 1.1 | 0.9
6 | 1 | 0.00154 | 0.00038596 | 0 | 0 | 1 | 0.99597 | -0.028363 | 0.4 | 1 | 1.1 | 0.9
7 | 1 | 0.00030307 | 7.5956e-05 | 0 | 0 | 1 | 0.99585 | -0.029239 | 0.4 | 1 | 1.1 | 0.9
8 | 1 | 0.0011499 | 0.00028819 | 0 | 0 | 1 | 0.99594 | -0.028562 | 0.4 | 1 | 1.1 | 0.9
12 | 1 | 0.0016542 | 0.00041458 | 0 | 0 | 1 | 0.99734 | -0.018727 | 0.4 | 1 | 1.1 | 0.9
9 | 1 | 0.0027197 | 0.00068163 | 0 | 0 | 1 | 0.99587 | -0.029071 | 0.4 | 1 | 1.1 | 0.9
11 | 1 | 0 | 0 | 0 | 0 | 1 | 0.9989 | -0.0077397 | 0.4 | 1 | 1.1 | 0.9
17 | 3 | 0.0051617 | 0.0012936 | 0 | 0 | 1 | 1 | 0 | 0.4 | 1 | 1.1 | 0.9
119 | 1 | 0 | 0 | 0 | 0 | 1 | 0.99564 | -0.03062 | 0.4 | 1 | 1.1 | 0.9
41 | 1 | 0.0010121 | 0.00025366 | 0 | 0 | 1 | 0.98992 | -0.071102 | 0.4 | 1 | 1.1 | 0.9
42 | 1 | 0.00089626 | 0.00022462 | 0 | 0 | 1 | 0.98985 | -0.071544 | 0.4 | 1 | 1.1 | 0.9
43 | 1 | 0.00051726 | 0.00012964 | 0 | 0 | 1 | 0.98997 | -0.070748 | 0.4 | 1 | 1.1 | 0.9
44 | 1 | 0.00057037 | 0.00014295 | 0 | 0 | 1 | 0.98983 | -0.071732 | 0.4 | 1 | 1.1 | 0.9
45 | 1 | 0.00067703 | 0.00016968 | 0 | 0 | 1 | 0.99001 | -0.070457 | 0.4 | 1 | 1.1 | 0.9
50 | 1 | 0.00027492 | 6.8902e-05 | 0 | 0 | 1 | 0.98998 | -0.070666 | 0.4 | 1 | 1.1 | 0.9
47 | 1 | 0.00027749 | 6.9546e-05 | 0 | 0 | 1 | 0.99016 | -0.069349 | 0.4 | 1 | 1.1 | 0.9
48 | 1 | 0.00093593 | 0.00023457 | 0 | 0 | 1 | 0.99017 | -0.069306 | 0.4 | 1 | 1.1 | 0.9
49 | 1 | 0.00064584 | 0.00016186 | 0 | 0 | 1 | 0.99046 | -0.067243 | 0.4 | 1 | 1.1 | 0.9
120 | 1 | 0.0048304 | 0.0012106 | 0 | 0 | 1 | 0.99275 | -0.051025 | 0.4 | 1 | 1.1 | 0.9
60 | 1 | 0.00027539 | 6.902e-05 | 0 | 0 | 1 | 0.98996 | -0.07082 | 0.4 | 1 | 1.1 | 0.9
52 | 1 | 0.00033573 | 8.4141e-05 | 0 | 0 | 1 | 0.98982 | -0.071797 | 0.4 | 1 | 1.1 | 0.9
59 | 1 | 0.00046052 | 0.00011542 | 0 | 0 | 1 | 0.98983 | -0.071736 | 0.4 | 1 | 1.1 | 0.9

## generator_data
GEN_BUS | PG | QG | QMAX | QMIN | VG | MBASE | GEN_STATUS | PMAX | PMIN
17 | 0.024735 | 0.0061965 | 10 | -10 | 1 | 100 | 1 | 10 | 0

## branch_data
F_BUS | T_BUS | BR_R | BR_X | BR_B | RATE_A | RATE_B | RATE_C | TAP | SHIFT | BR_STATUS | ANGMIN | ANGMAX | P_in | Q_in | P_out | Q_out
5 | 6 | 12.997 | 4.9988 | 1.3116e-08 | 0 | 0 | 0 | 0 | 0 | 1 | -90 | 90 | -0.00066996 | -0.0001671 | 0.00067002 | 0.00016583
5 | 7 | 8.0449 | 3.0942 | 8.1187e-09 | 0 | 0 | 0 | 0 | 0 | 1 | -90 | 90 | 0.00030308 | 7.5154e-05 | -0.00030307 | -7.5956e-05
6 | 8 | 0.66268 | 0.25488 | 6.6876e-10 | 0 | 0 | 0 | 0 | 0 | 1 | -90 | 90 | 0.0038699 | 0.00096963 | -0.0038698 | -0.00096965
6 | 12 | 20.4214 | 7.8544 | 2.0609e-08 | 0 | 0 | 0 | 0 | 0 | 1 | -90 | 90 | -0.00608 | -0.0015214 | 0.006088 | 0.0015225
8 | 9 | 2.4204 | 0.93092 | 2.4426e-09 | 0 | 0 | 0 | 0 | 0 | 1 | -90 | 90 | 0.0027199 | 0.00068146 | -0.0027197 | -0.00068163
12 | 11 | 18.3408 | 7.0542 | 1.8509e-08 | 0 | 0 | 0 | 0 | 0 | 1 | -90 | 90 | -0.0077422 | -0.0019371 | 0.007754 | 0.0019397
11 | 17 | 12.9345 | 4.9748 | 1.3053e-08 | 0 | 0 | 0 | 0 | 0 | 1 | -90 | 90 | -0.007754 | -0.0019397 | 0.0077622 | 0.0019416
17 | 119 | 33.6832 | 12.9551 | 3.3992e-08 | 0 | 0 | 0 | 0 | 0 | 1 | -90 | 90 | 0.011811 | 0.0029612 | -0.011761 | -0.0029454
119 | 120 | 22.3237 | 8.586 | 2.2529e-08 | 0 | 0 | 0 | 0 | 0 | 1 | -90 | 90 | 0.011761 | 0.0029454 | -0.011728 | -0.0029349
41 | 42 | 3.8326 | 1.4741 | 3.8677e-09 | 0 | 0 | 0 | 0 | 0 | 1 | -90 | 90 | 0.0014667 | 0.00036682 | -0.0014666 | -0.00036716
41 | 43 | 1.8224 | 0.70091 | 1.8391e-09 | 0 | 0 | 0 | 0 | 0 | 1 | -90 | 90 | -0.0024788 | -0.00062048 | 0.002479 | 0.00062034
42 | 44 | 4.1893 | 1.6113 | 4.2277e-09 | 0 | 0 | 0 | 0 | 0 | 1 | -90 | 90 | 0.00057039 | 0.00014254 | -0.00057037 | -0.00014295
43 | 45 | 1.2335 | 0.47443 | 1.2448e-09 | 0 | 0 | 0 | 0 | 0 | 1 | -90 | 90 | -0.0029962 | -0.00074998 | 0.0029963 | 0.00074991
45 | 50 | 1.9604 | 0.754 | 1.9784e-09 | 0 | 0 | 0 | 0 | 0 | 1 | -90 | 90 | 0.0013467 | 0.0003355 | -0.0013467 | -0.00033568
45 | 47 | 2.8067 | 1.0795 | 2.8325e-09 | 0 | 0 | 0 | 0 | 0 | 1 | -90 | 90 | -0.0050201 | -0.0012551 | 0.0050209 | 0.0012551
50 | 60 | 1.8086 | 0.6956 | 1.8252e-09 | 0 | 0 | 0 | 0 | 0 | 1 | -90 | 90 | 0.0010718 | 0.00026678 | -0.0010717 | -0.00026695
47 | 48 | 0.10226 | 0.03933 | 1.032e-10 | 0 | 0 | 0 | 0 | 0 | 1 | -90 | 90 | -0.0052984 | -0.0013247 | 0.0052984 | 0.0013247
48 | 49 | 4.2102 | 1.6193 | 4.2488e-09 | 0 | 0 | 0 | 0 | 0 | 1 | -90 | 90 | -0.0062343 | -0.0015592 | 0.0062361 | 0.0015595
49 | 120 | 30.0227 | 11.5472 | 3.0298e-08 | 0 | 0 | 0 | 0 | 0 | 1 | -90 | 90 | -0.0068819 | -0.0017213 | 0.0068973 | 0.0017243
60 | 59 | 14.5616 | 5.6006 | 1.4695e-08 | 0 | 0 | 0 | 0 | 0 | 1 | -90 | 90 | 0.00079635 | 0.00019793 | -0.00079625 | -0.00019933
52 | 59 | 2.2957 | 0.88296 | 2.3168e-09 | 0 | 0 | 0 | 0 | 0 | 1 | -90 | 90 | -0.00033573 | -8.4141e-05 | 0.00033573 | 8.3915e-05