## bus_data
BUS_I | BUS_TYPE | Pd | Qd | Gs | Bs | area | Vm | Va | baseKV | zone | Vmax | Vmin
32 | 1 | 0.0023429 | 0.00058719 | 0 | 0 | 1 | 0.98971 | -0.072325 | 0.4 | 1 | 1.1 | 0.9
33 | 1 | 0.0010855 | 0.00027206 | 0 | 0 | 1 | 0.98964 | -0.072841 | 0.4 | 1 | 1.1 | 0.9
34 | 1 | 0 | 0 | 0 | 0 | 1 | 0.99013 | -0.069323 | 0.4 | 1 | 1.1 | 0.9
35 | 1 | 0.0021112 | 0.00052911 | 0 | 0 | 1 | 0.98963 | -0.072919 | 0.4 | 1 | 1.1 | 0.9
36 | 1 | 0.0033517 | 0.00084001 | 0 | 0 | 1 | 0.99093 | -0.063719 | 0.4 | 1 | 1.1 | 0.9
96 | 1 | 0.0020893 | 0.00052362 | 0 | 0 | 1 | 0.99103 | -0.062957 | 0.4 | 1 | 1.1 | 0.9
65 | 1 | 0.0057179 | 0.001433 | 0 | 0 | 1 | 0.9813 | -0.13121 | 0.4 | 1 | 1.1 | 0.9
66 | 1 | 0 | 0 | 0 | 0 | 1 | 0.98245 | -0.12302 | 0.4 | 1 | 1.1 | 0.9
67 | 1 | 0 | 0 | 0 | 0 | 1 | 0.98125 | -0.13155 | 0.4 | 1 | 1.1 | 0.9
69 | 1 | 0 | 0 | 0 | 0 | 1 | 0.98889 | -0.077426 | 0.4 | 1 | 1.1 | 0.9
70 | 1 | 0.0014825 | 0.00037155 | 0 | 0 | 1 | 0.98093 | -0.13388 | 0.4 | 1 | 1.1 | 0.9
71 | 1 | 0.0012218 | 0.0003062 | 0 | 0 | 1 | 0.98102 | -0.1332 | 0.4 | 1 | 1.1 | 0.9
94 | 1 | 0.0040014 | 0.0010028 | 0 | 0 | 1 | 0.99505 | -0.034424 | 0.4 | 1 | 1.1 | 0.9
72 | 1 | 0.003748 | 0.00093935 | 0 | 0 | 1 | 0.98084 | -0.13449 | 0.4 | 1 | 1.1 | 0.9
76 | 1 | 0.0033937 | 0.00085055 | 0 | 0 | 1 | 0.9808 | -0.13478 | 0.4 | 1 | 1.1 | 0.9
73 | 1 | 0.0024021 | 0.00060202 | 0 | 0 | 1 | 0.98081 | -0.13472 | 0.4 | 1 | 1.1 | 0.9
74 | 1 | 0.0020865 | 0.00052293 | 0 | 0 | 1 | 0.98076 | -0.13504 | 0.4 | 1 | 1.1 | 0.9
77 | 1 | 0.0022683 | 0.00056848 | 0 | 0 | 1 | 0.98066 | -0.13576 | 0.4 | 1 | 1.1 | 0.9
78 | 1 | 0.0031423 | 0.00078754 | 0 | 0 | 1 | 0.98048 | -0.13706 | 0.4 | 1 | 1.1 | 0.9
79 | 1 | 0.0032292 | 0.00080932 | 0 | 0 | 1 | 0.98039 | -0.13773 | 0.4 | 1 | 1.1 | 0.9
88 | 1 | 0.0044352 | 0.0011116 | 0 | 0 | 1 | 0.99564 | -0.03033 | 0.4 | 1 | 1.1 | 0.9
89 | 1 | 0.0064368 | 0.0016132 | 0 | 0 | 1 | 0.99487 | -0.035728 | 0.4 | 1 | 1.1 | 0.9
90 | 1 | 0 | 0 | 0 | 0 | 1 | 0.99613 | -0.026874 | 0.4 | 1 | 1.1 | 0.9
91 | 1 | 0.0065232 | 0.0016349 | 0 | 0 | 1 | 0.99462 | -0.037535 | 0.4 | 1 | 1.1 | 0.9
92 | 1 | 0 | 0 | 0 | 0 | 1 | 0.99509 | -0.034095 | 0.4 | 1 | 1.1 | 0.9
93 | 3 | 0 | 0 | 0 | 0 | 1 | 1 | 0 | 0.4 | 1 | 1.1 | 0.9
95 | 1 | 0.0046806 | 0.0011731 | 0 | 0 | 1 | 0.99498 | -0.034884 | 0.4 | 1 | 1.1 | 0.9
107 | 1 | 0.0016753 | 0.00041987 | 0 | 0 | 1 | 0.99889 | -0.0077768 | 0.4 | 1 | 1.1 | 0.9
106 | 1 | 0.0015356 | 0.00038485 | 0 | 0 | 1 | 0.99933 | -0.0046984 | 0.4 | 1 | 1.1 | 0.9
97 | 1 | 0.0017845 | 0.00044725 | 0 | 0 | 1 | 0.99135 | -0.060723 | 0.4 | 1 | 1.1 | 0.9
98 | 1 | 0.0011095 | 0.00027806 | 0 | 0 | 1 | 0.99192 | -0.056723 | 0.4 | 1 | 1.1 | 0.9
99 | 1 | 0 | 0 | 0 | 0 | 1 | 0.99389 | -0.042839 | 0.4 | 1 | 1.1 | 0.9
100 | 1 | 0 | 0 | 0 | 0 | 1 | 0.99519 | -0.033698 | 0.4 | 1 | 1.1 | 0.9
102 | 1 | 0.0021056 | 0.00052772 | 0 | 0 | 1 | 0.99642 | -0.025032 | 0.4 | 1 | 1.1 | 0.9
101 | 1 | 0.001874 | 0.00046967 | 0 | 0 | 1 | 0.99688 | -0.021839 | 0.4 | 1 | 1.1 | 0.9
103 | 1 | 0.0024497 | 0.00061395 | 0 | 0 | 1 | 0.99713 | -0.020074 | 0.4 | 1 | 1.1 | 0.9
104 | 1 | 0.0015711 | 0.00039376 | 0 | 0 | 1 | 0.99812 | -0.013133 | 0.4 | 1 | 1.1 | 0.9
105 | 1 | 0.0035762 | 0.00089628 | 0 | 0 | 1 | 0.99849 | -0.010549 | 0.4 | 1 | 1.1 | 0.9
116 | 1 | 0.0016756 | 0.00041996 | 0 | 0 | 1 | 0.99877 | -0.0085991 | 0.4 | 1 | 1.1 | 0.9
117 | 1 | 0.0016765 | 0.00042018 | 0 | 0 | 1 | 0.99861 | -0.0097253 | 0.4 | 1 | 1.1 | 0.9
118 | 1 | 0.0045289 | 0.0011351 | 0 | 0 | 1 | 0.99856 | -0.010094 | 0.4 | 1 | 1.1 | 0.9

## generator_data
GEN_BUS | PG | QG | QMAX | QMIN | VG | MBASE | GEN_STATUS | PMAX | PMIN
93 | 0.092153 | 0.023191 | 10 | -10 | 1 | 100 | 1 | 10 | 0

## branch_data
F_BUS | T_BUS | BR_R | BR_X | BR_B | RATE_A | RATE_B | RATE_C | TAP | SHIFT | BR_STATUS | ANGMIN | ANGMAX | P_in | Q_in | P_out | Q_out
32 | 33 | 2.0588 | 0.79183 | 2.0776e-09 | 0 | 0 | 0 | 0 | 0 | 1 | -90 | 90 | 0.0031969 | 0.00080101 | -0.0031967 | -0.00080113
32 | 34 | 6.9132 | 2.6589 | 6.9766e-09 | 0 | 0 | 0 | 0 | 0 | 1 | -90 | 90 | -0.0055398 | -0.0013882 | 0.0055421 | 0.0013884
33 | 35 | 0.46962 | 0.18062 | 4.7393e-10 | 0 | 0 | 0 | 0 | 0 | 1 | -90 | 90 | 0.0021112 | 0.00052907 | -0.0021112 | -0.00052911
34 | 36 | 12.9012 | 4.962 | 1.302e-08 | 0 | 0 | 0 | 0 | 0 | 1 | -90 | 90 | -0.0055421 | -0.0013884 | 0.0055464 | 0.0013888
36 | 96 | 1.0942 | 0.42083 | 1.1042e-09 | 0 | 0 | 0 | 0 | 0 | 1 | -90 | 90 | -0.0088981 | -0.0022288 | 0.008899 | 0.002229
96 | 97 | 2.5988 | 0.99956 | 2.6227e-09 | 0 | 0 | 0 | 0 | 0 | 1 | -90 | 90 | -0.010988 | -0.0027527 | 0.010992 | 0.0027537
65 | 66 | 3.5826 | 1.3779 | 3.6155e-09 | 0 | 0 | 0 | 0 | 0 | 1 | -90 | 90 | -0.028706 | -0.0071946 | 0.028738 | 0.0072067
65 | 67 | 0.18968 | 0.072952 | 1.9142e-10 | 0 | 0 | 0 | 0 | 0 | 1 | -90 | 90 | 0.022988 | 0.0057615 | -0.022987 | -0.0057611
66 | 69 | 20.0927 | 7.7279 | 2.0277e-08 | 0 | 0 | 0 | 0 | 0 | 1 | -90 | 90 | -0.028738 | -0.0072067 | 0.028921 | 0.007275
67 | 70 | 3.0001 | 1.1539 | 3.0276e-09 | 0 | 0 | 0 | 0 | 0 | 1 | -90 | 90 | 0.0097231 | 0.0024368 | -0.00972 | -0.0024359
67 | 71 | 1.5616 | 0.6006 | 1.5759e-09 | 0 | 0 | 0 | 0 | 0 | 1 | -90 | 90 | 0.013263 | 0.0033243 | -0.01326 | -0.0033233
69 | 94 | 19.1856 | 7.3791 | 1.9362e-08 | 0 | 0 | 0 | 0 | 0 | 1 | -90 | 90 | -0.028921 | -0.007275 | 0.029095 | 0.0073402
70 | 72 | 0.93262 | 0.3587 | 9.4117e-10 | 0 | 0 | 0 | 0 | 0 | 1 | -90 | 90 | 0.0082375 | 0.0020643 | -0.0082368 | -0.0020641
71 | 76 | 1.6432 | 0.63202 | 1.6583e-09 | 0 | 0 | 0 | 0 | 0 | 1 | -90 | 90 | 0.012039 | 0.0030171 | -0.012036 | -0.0030163
94 | 92 | 0.12938 | 0.04976 | 1.3056e-10 | 0 | 0 | 0 | 0 | 0 | 1 | -90 | 90 | -0.033097 | -0.008343 | 0.033098 | 0.0083436
72 | 73 | 0.63132 | 0.24281 | 6.3711e-10 | 0 | 0 | 0 | 0 | 0 | 1 | -90 | 90 | 0.0044888 | 0.0011248 | -0.0044887 | -0.0011248
76 | 77 | 1.4175 | 0.54519 | 1.4305e-09 | 0 | 0 | 0 | 0 | 0 | 1 | -90 | 90 | 0.0086424 | 0.0021657 | -0.0086412 | -0.0021654
73 | 74 | 1.9277 | 0.74141 | 1.9454e-09 | 0 | 0 | 0 | 0 | 0 | 1 | -90 | 90 | 0.0020866 | 0.00052278 | -0.0020865 | -0.00052293
77 | 78 | 2.5518 | 0.98147 | 2.5752e-09 | 0 | 0 | 0 | 0 | 0 | 1 | -90 | 90 | 0.0063729 | 0.0015969 | -0.0063718 | -0.0015967
78 | 79 | 2.6011 | 1.0004 | 2.6249e-09 | 0 | 0 | 0 | 0 | 0 | 1 | -90 | 90 | 0.0032295 | 0.00080918 | -0.0032292 | -0.00080932
88 | 89 | 5.3716 | 2.066 | 5.4208e-09 | 0 | 0 | 0 | 0 | 0 | 1 | -90 | 90 | 0.012971 | 0.0032515 | -0.012962 | -0.0032483
88 | 90 | 2.5658 | 0.98684 | 2.5893e-09 | 0 | 0 | 0 | 0 | 0 | 1 | -90 | 90 | -0.017407 | -0.0043631 | 0.017415 | 0.0043661
89 | 91 | 3.5709 | 1.3734 | 3.6037e-09 | 0 | 0 | 0 | 0 | 0 | 1 | -90 | 90 | 0.0065248 | 0.0016351 | -0.0065232 | -0.0016349
90 | 92 | 2.4917 | 0.95835 | 2.5146e-09 | 0 | 0 | 0 | 0 | 0 | 1 | -90 | 90 | 0.037818 | 0.0095311 | -0.037779 | -0.0095166
90 | 93 | 6.3599 | 2.4461 | 6.4182e-09 | 0 | 0 | 0 | 0 | 0 | 1 | -90 | 90 | -0.055232 | -0.013897 | 0.05544 | 0.013976
92 | 95 | 2.1732 | 0.83586 | 2.1932e-09 | 0 | 0 | 0 | 0 | 0 | 1 | -90 | 90 | 0.0046811 | 0.001173 | -0.0046806 | -0.0011731
93 | 107 | 10.5798 | 4.0692 | 1.0677e-08 | 0 | 0 | 0 | 0 | 0 | 1 | -90 | 90 | 0.0095688 | 0.0023983 | -0.0095585 | -0.0023954
93 | 106 | 2.2617 | 0.86987 | 2.2824e-09 | 0 | 0 | 0 | 0 | 0 | 1 | -90 | 90 | 0.027144 | 0.0068165 | -0.027126 | -0.0068099
107 | 116 | 1.3555 | 0.52134 | 1.3679e-09 | 0 | 0 | 0 | 0 | 0 | 1 | -90 | 90 | 0.0078832 | 0.0019755 | -0.0078823 | -0.0019753
106 | 105 | 2.9814 | 1.1467 | 3.0088e-09 | 0 | 0 | 0 | 0 | 0 | 1 | -90 | 90 | 0.02559 | 0.006425 | -0.02557 | -0.0064173
97 | 98 | 4.0074 | 1.5413 | 4.0442e-09 | 0 | 0 | 0 | 0 | 0 | 1 | -90 | 90 | -0.012776 | -0.003201 | 0.012783 | 0.0032033
98 | 99 | 12.8249 | 4.9327 | 1.2943e-08 | 0 | 0 | 0 | 0 | 0 | 1 | -90 | 90 | -0.013893 | -0.0034813 | 0.01392 | 0.0034903
99 | 100 | 8.4668 | 3.2565 | 8.5445e-09 | 0 | 0 | 0 | 0 | 0 | 1 | -90 | 90 | -0.01392 | -0.0034903 | 0.013937 | 0.0034963
100 | 102 | 8.044 | 3.0938 | 8.1178e-09 | 0 | 0 | 0 | 0 | 0 | 1 | -90 | 90 | -0.013937 | -0.0034963 | 0.013954 | 0.0035019
102 | 101 | 2.5783 | 0.99166 | 2.602e-09 | 0 | 0 | 0 | 0 | 0 | 1 | -90 | 90 | -0.01606 | -0.0040296 | 0.016067 | 0.0040321
101 | 103 | 1.2767 | 0.49105 | 1.2884e-09 | 0 | 0 | 0 | 0 | 0 | 1 | -90 | 90 | -0.017941 | -0.0045018 | 0.017945 | 0.0045033
103 | 104 | 4.4211 | 1.7004 | 4.4617e-09 | 0 | 0 | 0 | 0 | 0 | 1 | -90 | 90 | -0.020395 | -0.0051173 | 0.020414 | 0.0051244
104 | 105 | 1.53 | 0.58846 | 1.544e-09 | 0 | 0 | 0 | 0 | 0 | 1 | -90 | 90 | -0.021986 | -0.0055182 | 0.021993 | 0.0055211
116 | 117 | 2.357 | 0.90656 | 2.3787e-09 | 0 | 0 | 0 | 0 | 0 | 1 | -90 | 90 | 0.0062067 | 0.0015554 | -0.0062057 | -0.0015552
117 | 118 | 1.0587 | 0.40718 | 1.0684e-09 | 0 | 0 | 0 | 0 | 0 | 1 | -90 | 90 | 0.0045292 | 0.001135 | -0.0045289 | -0.0011351