## bus_data
BUS_I | BUS_TYPE | Pd | Qd | Gs | Bs | area | Vm | Va | baseKV | zone | Vmax | Vmin
1 | 1 | 0.00905 | 0.0022681 | 0 | 0 | 1 | 0.99651 | -0.024459 | 0.4 | 1 | 1.1 | 0.9
2 | 1 | 0.011917 | 0.0029866 | 0 | 0 | 1 | 0.99711 | -0.020249 | 0.4 | 1 | 1.1 | 0.9
3 | 1 | 0.0066816 | 0.0016746 | 0 | 0 | 1 | 0.99636 | -0.025493 | 0.4 | 1 | 1.1 | 0.9
4 | 1 | 0.0059705 | 0.0014964 | 0 | 0 | 1 | 0.99718 | -0.019745 | 0.4 | 1 | 1.1 | 0.9
5 | 1 | 0 | 0 | 0 | 0 | 1 | 0.99532 | -0.032833 | 0.4 | 1 | 1.1 | 0.9
6 | 1 | 0.0073249 | 0.0018358 | 0 | 0 | 1 | 0.99801 | -0.013927 | 0.4 | 1 | 1.1 | 0.9
36 | 1 | 0 | 0 | 0 | 0 | 1 | 0.99441 | -0.039242 | 0.4 | 1 | 1.1 | 0.9
7 | 1 | 0.0039602 | 0.00099252 | 0 | 0 | 1 | 0.99814 | -0.012984 | 0.4 | 1 | 1.1 | 0.9
37 | 1 | 0.004563 | 0.0011436 | 0 | 0 | 1 | 0.99436 | -0.039555 | 0.4 | 1 | 1.1 | 0.9
8 | 3 | 0 | 0 | 0 | 0 | 1 | 1 | 0 | 0.4 | 1 | 1.1 | 0.9
9 | 1 | 0.0038595 | 0.00096729 | 0 | 0 | 1 | 0.99987 | -0.00094353 | 0.4 | 1 | 1.1 | 0.9
10 | 1 | 0.003683 | 0.00092305 | 0 | 0 | 1 | 0.99897 | -0.0071899 | 0.4 | 1 | 1.1 | 0.9
11 | 1 | 0.0025829 | 0.00064734 | 0 | 0 | 1 | 0.99858 | -0.0099436 | 0.4 | 1 | 1.1 | 0.9
12 | 1 | 0.0039572 | 0.00099176 | 0 | 0 | 1 | 0.9976 | -0.016791 | 0.4 | 1 | 1.1 | 0.9
13 | 1 | 0 | 0 | 0 | 0 | 1 | 0.99654 | -0.024248 | 0.4 | 1 | 1.1 | 0.9
26 | 1 | 0.0042888 | 0.0010749 | 0 | 0 | 1 | 0.99618 | -0.026768 | 0.4 | 1 | 1.1 | 0.9
27 | 1 | 0.0042919 | 0.0010757 | 0 | 0 | 1 | 0.99614 | -0.027038 | 0.4 | 1 | 1.1 | 0.9
23 | 1 | 0.0046983 | 0.0011775 | 0 | 0 | 1 | 0.9962 | -0.026629 | 0.4 | 1 | 1.1 | 0.9
32 | 1 | 0.003102 | 0.00077744 | 0 | 0 | 1 | 0.99606 | -0.027595 | 0.4 | 1 | 1.1 | 0.9
17 | 1 | 0.0025821 | 0.00064713 | 0 | 0 | 1 | 0.9956 | -0.03086 | 0.4 | 1 | 1.1 | 0.9
24 | 1 | 0 | 0 | 0 | 0 | 1 | 0.99616 | -0.026899 | 0.4 | 1 | 1.1 | 0.9
14 | 1 | 0.0035009 | 0.00087742 | 0 | 0 | 1 | 0.99526 | -0.033201 | 0.4 | 1 | 1.1 | 0.9
15 | 1 | 0.0029114 | 0.00072966 | 0 | 0 | 1 | 0.9953 | -0.032971 | 0.4 | 1 | 1.1 | 0.9
16 | 1 | 0 | 0 | 0 | 0 | 1 | 0.99515 | -0.034002 | 0.4 | 1 | 1.1 | 0.9
19 | 1 | 0.0019547 | 0.00048988 | 0 | 0 | 1 | 0.99515 | -0.034026 | 0.4 | 1 | 1.1 | 0.9
20 | 1 | 0.0020007 | 0.00050142 | 0 | 0 | 1 | 0.99509 | -0.034403 | 0.4 | 1 | 1.1 | 0.9
35 | 1 | 0.0033531 | 0.00084036 | 0 | 0 | 1 | 0.99584 | -0.029121 | 0.4 | 1 | 1.1 | 0.9
34 | 1 | 0.001315 | 0.00032958 | 0 | 0 | 1 | 0.99585 | -0.029084 | 0.4 | 1 | 1.1 | 0.9
21 | 1 | 0.00065057 | 0.00016305 | 0 | 0 | 1 | 0.99506 | -0.034656 | 0.4 | 1 | 1.1 | 0.9
25 | 1 | 0 | 0 | 0 | 0 | 1 | 0.99607 | -0.027553 | 0.4 | 1 | 1.1 | 0.9
29 | 1 | 0.0020779 | 0.00052077 | 0 | 0 | 1 | 0.99597 | -0.02821 | 0.4 | 1 | 1.1 | 0.9
33 | 1 | 0.0019789 | 0.00049596 | 0 | 0 | 1 | 0.996 | -0.028057 | 0.4 | 1 | 1.1 | 0.9
38 | 1 | 0.0053864 | 0.00135 | 0 | 0 | 1 | 0.99424 | -0.040439 | 0.4 | 1 | 1.1 | 0.9

## generator_data
GEN_BUS | PG | QG | QMAX | QMIN | VG | MBASE | GEN_STATUS | PMAX | PMIN
8 | 0.108 | 0.027107 | 10 | -10 | 1 | 100 | 1 | 10 | 0

## branch_data
F_BUS | T_BUS | BR_R | BR_X | BR_B | RATE_A | RATE_B | RATE_C | TAP | SHIFT | BR_STATUS | ANGMIN | ANGMAX | P_in | Q_in | P_out | Q_out
1 | 2 | 2.1208 | 0.81568 | 2.1402e-09 | 0 | 0 | 0 | 0 | 0 | 1 | -90 | 90 | -0.025704 | -0.0064428 | 0.025719 | 0.0064484
1 | 3 | 0.80284 | 0.30879 | 8.1021e-10 | 0 | 0 | 0 | 0 | 0 | 1 | -90 | 90 | 0.016653 | 0.0041747 | -0.016651 | -0.0041738
2 | 4 | 0.17346 | 0.066715 | 1.7505e-10 | 0 | 0 | 0 | 0 | 0 | 1 | -90 | 90 | -0.037635 | -0.009435 | 0.037638 | 0.0094359
3 | 5 | 9.5184 | 3.6609 | 9.6058e-09 | 0 | 0 | 0 | 0 | 0 | 1 | -90 | 90 | 0.0099695 | 0.0024992 | -0.0099594 | -0.0024963
4 | 6 | 1.7304 | 0.66554 | 1.7463e-09 | 0 | 0 | 0 | 0 | 0 | 1 | -90 | 90 | -0.043608 | -0.010932 | 0.043643 | 0.010946
5 | 36 | 8.3005 | 3.1925 | 8.3767e-09 | 0 | 0 | 0 | 0 | 0 | 1 | -90 | 90 | 0.0099594 | 0.0024963 | -0.0099505 | -0.0024937
6 | 7 | 0.24009 | 0.092341 | 2.4229e-10 | 0 | 0 | 0 | 0 | 0 | 1 | -90 | 90 | -0.050968 | -0.012781 | 0.050975 | 0.012784
36 | 37 | 0.4053 | 0.15589 | 4.0902e-10 | 0 | 0 | 0 | 0 | 0 | 1 | -90 | 90 | 0.0099505 | 0.0024937 | -0.0099501 | -0.0024936
7 | 8 | 3.0765 | 1.1833 | 3.1047e-09 | 0 | 0 | 0 | 0 | 0 | 1 | -90 | 90 | -0.054935 | -0.013777 | 0.055034 | 0.013814
37 | 38 | 2.1122 | 0.8124 | 2.1316e-09 | 0 | 0 | 0 | 0 | 0 | 1 | -90 | 90 | 0.0053871 | 0.00135 | -0.0053864 | -0.00135
8 | 9 | 3.1829 | 1.2242 | 3.2121e-09 | 0 | 0 | 0 | 0 | 0 | 1 | -90 | 90 | 0.00386 | 0.00096716 | -0.0038595 | -0.00096729
8 | 10 | 1.9108 | 0.73491 | 1.9283e-09 | 0 | 0 | 0 | 0 | 0 | 1 | -90 | 90 | 0.049104 | 0.012325 | -0.049055 | -0.012307
10 | 11 | 0.79022 | 0.30393 | 7.9747e-10 | 0 | 0 | 0 | 0 | 0 | 1 | -90 | 90 | 0.045372 | 0.011384 | -0.045355 | -0.011377
11 | 12 | 2.0809 | 0.80035 | 2.1e-09 | 0 | 0 | 0 | 0 | 0 | 1 | -90 | 90 | 0.042772 | 0.01073 | -0.042731 | -0.010714
12 | 13 | 2.493 | 0.95886 | 2.5159e-09 | 0 | 0 | 0 | 0 | 0 | 1 | -90 | 90 | 0.038774 | 0.0097227 | -0.038734 | -0.0097076
13 | 26 | 2.3203 | 0.89241 | 2.3416e-09 | 0 | 0 | 0 | 0 | 0 | 1 | -90 | 90 | 0.014045 | 0.0035202 | -0.01404 | -0.0035186
13 | 27 | 2.0145 | 0.77481 | 2.033e-09 | 0 | 0 | 0 | 0 | 0 | 1 | -90 | 90 | 0.01791 | 0.0044895 | -0.017904 | -0.004487
13 | 23 | 4.5377 | 1.7453 | 4.5794e-09 | 0 | 0 | 0 | 0 | 0 | 1 | -90 | 90 | 0.0067789 | 0.0016979 | -0.0067767 | -0.0016975
26 | 32 | 1.0968 | 0.42184 | 1.1069e-09 | 0 | 0 | 0 | 0 | 0 | 1 | -90 | 90 | 0.0097513 | 0.0024437 | -0.0097501 | -0.0024434
27 | 17 | 3.6279 | 1.3953 | 3.6612e-09 | 0 | 0 | 0 | 0 | 0 | 1 | -90 | 90 | 0.013612 | 0.0034114 | -0.013604 | -0.003409
23 | 24 | 1.6759 | 0.64457 | 1.6913e-09 | 0 | 0 | 0 | 0 | 0 | 1 | -90 | 90 | 0.0020783 | 0.00051996 | -0.0020783 | -0.0005201
32 | 33 | 0.89674 | 0.3449 | 9.0497e-10 | 0 | 0 | 0 | 0 | 0 | 1 | -90 | 90 | 0.0066481 | 0.0016659 | -0.0066477 | -0.0016659
17 | 15 | 2.4708 | 0.95029 | 2.4934e-09 | 0 | 0 | 0 | 0 | 0 | 1 | -90 | 90 | 0.011022 | 0.0027618 | -0.011019 | -0.0027608
24 | 25 | 4.055 | 1.5596 | 4.0922e-09 | 0 | 0 | 0 | 0 | 0 | 1 | -90 | 90 | 0.0020783 | 0.0005201 | -0.0020781 | -0.00052043
14 | 15 | 0.36595 | 0.14075 | 3.693e-10 | 0 | 0 | 0 | 0 | 0 | 1 | -90 | 90 | -0.0081075 | -0.0020311 | 0.0081078 | 0.0020312
14 | 16 | 2.2426 | 0.86253 | 2.2632e-09 | 0 | 0 | 0 | 0 | 0 | 1 | -90 | 90 | 0.0046066 | 0.0011537 | -0.0046061 | -0.0011537
16 | 19 | 0.06664 | 0.025631 | 6.7251e-11 | 0 | 0 | 0 | 0 | 0 | 1 | -90 | 90 | 0.0046061 | 0.0011537 | -0.0046061 | -0.0011537
19 | 20 | 1.8319 | 0.70457 | 1.8487e-09 | 0 | 0 | 0 | 0 | 0 | 1 | -90 | 90 | 0.0026514 | 0.00066385 | -0.0026513 | -0.00066398
20 | 21 | 4.9905 | 1.9194 | 5.0363e-09 | 0 | 0 | 0 | 0 | 0 | 1 | -90 | 90 | 0.00065059 | 0.00016256 | -0.00065057 | -0.00016305
35 | 34 | 0.14381 | 0.055312 | 1.4513e-10 | 0 | 0 | 0 | 0 | 0 | 1 | -90 | 90 | -0.0033531 | -0.00084036 | 0.0033531 | 0.00084036
34 | 33 | 2.8416 | 1.0929 | 2.8677e-09 | 0 | 0 | 0 | 0 | 0 | 1 | -90 | 90 | -0.0046681 | -0.0011699 | 0.0046688 | 0.0011699
25 | 29 | 4.0843 | 1.5709 | 4.1218e-09 | 0 | 0 | 0 | 0 | 0 | 1 | -90 | 90 | 0.0020781 | 0.00052043 | -0.0020779 | -0.00052077