## bus_data
BUS_I | BUS_TYPE | Pd | Qd | Gs | Bs | area | Vm | Va | baseKV | zone | Vmax | Vmin
1 | 1 | 0.010641 | 0.0026668 | 0 | 0 | 1 | 0.9795 | -0.14408 | 0.4 | 1 | 1.1 | 0.9
2 | 1 | 0 | 0 | 0 | 0 | 1 | 0.9799 | -0.14123 | 0.4 | 1 | 1.1 | 0.9
3 | 1 | 0 | 0 | 0 | 0 | 1 | 0.98014 | -0.13945 | 0.4 | 1 | 1.1 | 0.9
15 | 1 | 0 | 0 | 0 | 0 | 1 | 0.98331 | -0.11689 | 0.4 | 1 | 1.1 | 0.9
45 | 1 | 0.020402 | 0.0051131 | 0 | 0 | 1 | 0.98067 | -0.13568 | 0.4 | 1 | 1.1 | 0.9
14 | 1 | 0.0032426 | 0.00081268 | 0 | 0 | 1 | 0.98427 | -0.11007 | 0.4 | 1 | 1.1 | 0.9
21 | 1 | 0.0020119 | 0.00050424 | 0 | 0 | 1 | 0.99849 | -0.010489 | 0.4 | 1 | 1.1 | 0.9
22 | 3 | 0.0026427 | 0.00066233 | 0 | 0 | 1 | 1 | 0 | 0.4 | 1 | 1.1 | 0.9
23 | 1 | 0 | 0 | 0 | 0 | 1 | 0.99698 | -0.021032 | 0.4 | 1 | 1.1 | 0.9
4 | 1 | 0.0023552 | 0.00059027 | 0 | 0 | 1 | 0.98517 | -0.10423 | 0.4 | 1 | 1.1 | 0.9
5 | 1 | 0.0029108 | 0.00072952 | 0 | 0 | 1 | 0.98522 | -0.1039 | 0.4 | 1 | 1.1 | 0.9
6 | 1 | 0.0029966 | 0.00075102 | 0 | 0 | 1 | 0.98535 | -0.10298 | 0.4 | 1 | 1.1 | 0.9
46 | 1 | 0.0024846 | 0.00062269 | 0 | 0 | 1 | 0.98672 | -0.093225 | 0.4 | 1 | 1.1 | 0.9
37 | 1 | 0 | 0 | 0 | 0 | 1 | 0.98736 | -0.088726 | 0.4 | 1 | 1.1 | 0.9
7 | 1 | 0.00045539 | 0.00011413 | 0 | 0 | 1 | 0.98479 | -0.10643 | 0.4 | 1 | 1.1 | 0.9
8 | 1 | 0.0042638 | 0.0010686 | 0 | 0 | 1 | 0.9848 | -0.10638 | 0.4 | 1 | 1.1 | 0.9
10 | 1 | 0.0053524 | 0.0013414 | 0 | 0 | 1 | 0.98484 | -0.10609 | 0.4 | 1 | 1.1 | 0.9
32 | 1 | 0.0046523 | 0.001166 | 0 | 0 | 1 | 0.99613 | -0.026972 | 0.4 | 1 | 1.1 | 0.9
31 | 1 | 0.0078197 | 0.0019598 | 0 | 0 | 1 | 0.99586 | -0.028912 | 0.4 | 1 | 1.1 | 0.9
25 | 1 | 0.0039226 | 0.00098309 | 0 | 0 | 1 | 0.99652 | -0.024278 | 0.4 | 1 | 1.1 | 0.9
11 | 1 | 0 | 0 | 0 | 0 | 1 | 0.98523 | -0.10332 | 0.4 | 1 | 1.1 | 0.9
12 | 1 | 0.0021503 | 0.00053893 | 0 | 0 | 1 | 0.98449 | -0.1085 | 0.4 | 1 | 1.1 | 0.9
13 | 1 | 0.0035734 | 0.00089557 | 0 | 0 | 1 | 0.98529 | -0.10288 | 0.4 | 1 | 1.1 | 0.9
16 | 1 | 0.0022935 | 0.00057481 | 0 | 0 | 1 | 0.98771 | -0.08573 | 0.4 | 1 | 1.1 | 0.9
17 | 1 | 0.0034809 | 0.00087241 | 0 | 0 | 1 | 0.98785 | -0.084783 | 0.4 | 1 | 1.1 | 0.9
18 | 1 | 0.0020077 | 0.00050317 | 0 | 0 | 1 | 0.9896 | -0.072424 | 0.4 | 1 | 1.1 | 0.9
24 | 1 | 0.0045991 | 0.0011527 | 0 | 0 | 1 | 0.99772 | -0.015815 | 0.4 | 1 | 1.1 | 0.9
19 | 1 | 0.0044815 | 0.0011232 | 0 | 0 | 1 | 0.99001 | -0.069559 | 0.4 | 1 | 1.1 | 0.9
20 | 1 | 0.0023586 | 0.00059112 | 0 | 0 | 1 | 0.99114 | -0.06163 | 0.4 | 1 | 1.1 | 0.9
27 | 1 | 0.0037911 | 0.00095015 | 0 | 0 | 1 | 0.99748 | -0.01742 | 0.4 | 1 | 1.1 | 0.9
28 | 1 | 0.0023513 | 0.0005893 | 0 | 0 | 1 | 0.99541 | -0.031821 | 0.4 | 1 | 1.1 | 0.9
29 | 1 | 0.0029761 | 0.00074588 | 0 | 0 | 1 | 0.9953 | -0.03258 | 0.4 | 1 | 1.1 | 0.9
26 | 1 | 0.0039884 | 0.00099958 | 0 | 0 | 1 | 0.99563 | -0.03049 | 0.4 | 1 | 1.1 | 0.9
39 | 1 | 0.0023474 | 0.00058831 | 0 | 0 | 1 | 0.99426 | -0.040085 | 0.4 | 1 | 1.1 | 0.9
40 | 1 | 0.0035859 | 0.00089872 | 0 | 0 | 1 | 0.99229 | -0.053854 | 0.4 | 1 | 1.1 | 0.9
33 | 1 | 0.0072781 | 0.0018241 | 0 | 0 | 1 | 0.98789 | -0.084984 | 0.4 | 1 | 1.1 | 0.9
34 | 1 | 0.0039456 | 0.00098885 | 0 | 0 | 1 | 0.98873 | -0.07899 | 0.4 | 1 | 1.1 | 0.9
35 | 1 | 0.002727 | 0.00068346 | 0 | 0 | 1 | 0.98783 | -0.085343 | 0.4 | 1 | 1.1 | 0.9
36 | 1 | 0.0040575 | 0.0010169 | 0 | 0 | 1 | 0.98885 | -0.078129 | 0.4 | 1 | 1.1 | 0.9
38 | 1 | 0.0032116 | 0.00080491 | 0 | 0 | 1 | 0.98965 | -0.072464 | 0.4 | 1 | 1.1 | 0.9
42 | 1 | 0 | 0 | 0 | 0 | 1 | 0.9904 | -0.06723 | 0.4 | 1 | 1.1 | 0.9
43 | 1 | 0.00282 | 0.00070677 | 0 | 0 | 1 | 0.99022 | -0.068455 | 0.4 | 1 | 1.1 | 0.9
41 | 1 | 0.0051227 | 0.0012839 | 0 | 0 | 1 | 0.99117 | -0.061803 | 0.4 | 1 | 1.1 | 0.9
44 | 1 | 0.0026841 | 0.0006727 | 0 | 0 | 1 | 0.9902 | -0.06861 | 0.4 | 1 | 1.1 | 0.9

## generator_data
GEN_BUS | PG | QG | QMAX | QMIN | VG | MBASE | GEN_STATUS | PMAX | PMIN
22 | 0.15368 | 0.038733 | 10 | -10 | 1 | 100 | 1 | 10 | 0

## branch_data
F_BUS | T_BUS | BR_R | BR_X | BR_B | RATE_A | RATE_B | RATE_C | TAP | SHIFT | BR_STATUS | ANGMIN | ANGMAX | P_in | Q_in | P_out | Q_out
1 | 2 | 3.3548 | 1.2903 | 3.3856e-09 | 0 | 0 | 0 | 0 | 0 | 1 | -90 | 90 | -0.01064 | -0.0026668 | 0.010645 | 0.0026681
2 | 3 | 2.0868 | 0.8026 | 2.1059e-09 | 0 | 0 | 0 | 0 | 0 | 1 | -90 | 90 | -0.010645 | -0.0026681 | 0.010647 | 0.0026689
3 | 45 | 4.433 | 1.705 | 4.4737e-09 | 0 | 0 | 0 | 0 | 0 | 1 | -90 | 90 | -0.010647 | -0.0026689 | 0.010653 | 0.0026706
15 | 45 | 7.5999 | 2.9231 | 7.6697e-09 | 0 | 0 | 0 | 0 | 0 | 1 | -90 | 90 | 0.031135 | 0.0078141 | -0.031054 | -0.0077837
15 | 14 | 2.7706 | 1.0656 | 2.796e-09 | 0 | 0 | 0 | 0 | 0 | 1 | -90 | 90 | -0.031135 | -0.0078141 | 0.031165 | 0.0078252
14 | 12 | 0.57579 | 0.22146 | 5.8107e-10 | 0 | 0 | 0 | 0 | 0 | 1 | -90 | 90 | -0.034408 | -0.0086379 | 0.034415 | 0.0086407
21 | 22 | 1.9223 | 0.73935 | 1.9399e-09 | 0 | 0 | 0 | 0 | 0 | 1 | -90 | 90 | -0.071429 | -0.017963 | 0.071533 | 0.018003
21 | 23 | 1.9825 | 0.7625 | 2.0007e-09 | 0 | 0 | 0 | 0 | 0 | 1 | -90 | 90 | 0.069417 | 0.017459 | -0.069315 | -0.01742
22 | 24 | 2.6196 | 1.0076 | 2.6437e-09 | 0 | 0 | 0 | 0 | 0 | 1 | -90 | 90 | 0.079508 | 0.020067 | -0.079332 | -0.02
23 | 25 | 2.5611 | 0.98503 | 2.5846e-09 | 0 | 0 | 0 | 0 | 0 | 1 | -90 | 90 | 0.016409 | 0.0041135 | -0.016401 | -0.0041109
23 | 26 | 2.3267 | 0.8949 | 2.3481e-09 | 0 | 0 | 0 | 0 | 0 | 1 | -90 | 90 | 0.052906 | 0.013307 | -0.052836 | -0.01328
4 | 5 | 1.7494 | 0.67283 | 1.7654e-09 | 0 | 0 | 0 | 0 | 0 | 1 | -90 | 90 | -0.0023552 | -0.00059027 | 0.0023553 | 0.00059014
5 | 6 | 2.2151 | 0.85198 | 2.2355e-09 | 0 | 0 | 0 | 0 | 0 | 1 | -90 | 90 | -0.0052661 | -0.0013197 | 0.0052668 | 0.0013197
6 | 46 | 14.9374 | 5.7452 | 1.5075e-08 | 0 | 0 | 0 | 0 | 0 | 1 | -90 | 90 | -0.0082634 | -0.0020707 | 0.0082745 | 0.0020735
46 | 37 | 5.3054 | 2.0405 | 5.3541e-09 | 0 | 0 | 0 | 0 | 0 | 1 | -90 | 90 | -0.010759 | -0.0026962 | 0.010766 | 0.0026983
37 | 35 | 3.9919 | 1.5353 | 4.0285e-09 | 0 | 0 | 0 | 0 | 0 | 1 | -90 | 90 | -0.010766 | -0.0026983 | 0.010771 | 0.0026998
7 | 8 | 1.5062 | 0.57931 | 1.52e-09 | 0 | 0 | 0 | 0 | 0 | 1 | -90 | 90 | -0.00045539 | -0.00011413 | 0.00045539 | 0.00011399
8 | 10 | 0.7801 | 0.30004 | 7.8725e-10 | 0 | 0 | 0 | 0 | 0 | 1 | -90 | 90 | -0.0047191 | -0.0011826 | 0.0047193 | 0.0011826
10 | 11 | 3.474 | 1.3362 | 3.5059e-09 | 0 | 0 | 0 | 0 | 0 | 1 | -90 | 90 | -0.010072 | -0.002524 | 0.010076 | 0.0025252
32 | 31 | 3.205 | 1.2327 | 3.2344e-09 | 0 | 0 | 0 | 0 | 0 | 1 | -90 | 90 | 0.0078218 | 0.0019603 | -0.0078197 | -0.0019598
32 | 25 | 2.792 | 1.0738 | 2.8176e-09 | 0 | 0 | 0 | 0 | 0 | 1 | -90 | 90 | -0.012474 | -0.0031263 | 0.012479 | 0.0031278
11 | 12 | 1.798 | 0.69155 | 1.8145e-09 | 0 | 0 | 0 | 0 | 0 | 1 | -90 | 90 | 0.036592 | 0.0091896 | -0.036565 | -0.0091796
11 | 13 | 0.11906 | 0.045792 | 1.2015e-10 | 0 | 0 | 0 | 0 | 0 | 1 | -90 | 90 | -0.046667 | -0.011715 | 0.04667 | 0.011716
13 | 16 | 4.3389 | 1.6688 | 4.3787e-09 | 0 | 0 | 0 | 0 | 0 | 1 | -90 | 90 | -0.050243 | -0.012611 | 0.050363 | 0.012657
16 | 17 | 0.22984 | 0.0884 | 2.3195e-10 | 0 | 0 | 0 | 0 | 0 | 1 | -90 | 90 | -0.052657 | -0.013232 | 0.052664 | 0.013235
17 | 18 | 2.8162 | 1.0832 | 2.8421e-09 | 0 | 0 | 0 | 0 | 0 | 1 | -90 | 90 | -0.056145 | -0.014107 | 0.056241 | 0.014144
18 | 19 | 0.63155 | 0.24291 | 6.3735e-10 | 0 | 0 | 0 | 0 | 0 | 1 | -90 | 90 | -0.058249 | -0.014647 | 0.058272 | 0.014656
24 | 27 | 0.28164 | 0.10832 | 2.8423e-10 | 0 | 0 | 0 | 0 | 0 | 1 | -90 | 90 | 0.074733 | 0.018847 | -0.074716 | -0.018841
19 | 20 | 1.625 | 0.62499 | 1.6399e-09 | 0 | 0 | 0 | 0 | 0 | 1 | -90 | 90 | -0.062754 | -0.015779 | 0.062823 | 0.015806
20 | 28 | 5.9178 | 2.2761 | 5.9721e-09 | 0 | 0 | 0 | 0 | 0 | 1 | -90 | 90 | -0.065182 | -0.016397 | 0.065454 | 0.016501
27 | 28 | 2.6583 | 1.0224 | 2.6827e-09 | 0 | 0 | 0 | 0 | 0 | 1 | -90 | 90 | 0.070925 | 0.01789 | -0.070782 | -0.017836
28 | 29 | 3.2913 | 1.2659 | 3.3215e-09 | 0 | 0 | 0 | 0 | 0 | 1 | -90 | 90 | 0.0029764 | 0.00074567 | -0.0029761 | -0.00074588
26 | 39 | 2.5477 | 0.9799 | 2.5711e-09 | 0 | 0 | 0 | 0 | 0 | 1 | -90 | 90 | 0.048848 | 0.01228 | -0.048783 | -0.012256
39 | 40 | 3.8288 | 1.4726 | 3.8639e-09 | 0 | 0 | 0 | 0 | 0 | 1 | -90 | 90 | 0.046435 | 0.011667 | -0.046347 | -0.011633
40 | 41 | 2.3889 | 0.91879 | 2.4108e-09 | 0 | 0 | 0 | 0 | 0 | 1 | -90 | 90 | 0.042761 | 0.010735 | -0.042713 | -0.010717
33 | 34 | 3.6707 | 1.4118 | 3.7044e-09 | 0 | 0 | 0 | 0 | 0 | 1 | -90 | 90 | -0.020777 | -0.0052076 | 0.020794 | 0.0052139
33 | 35 | 0.33823 | 0.13009 | 3.4134e-10 | 0 | 0 | 0 | 0 | 0 | 1 | -90 | 90 | 0.013499 | 0.0033835 | -0.013498 | -0.0033833
34 | 36 | 0.44366 | 0.17064 | 4.4773e-10 | 0 | 0 | 0 | 0 | 0 | 1 | -90 | 90 | -0.024739 | -0.0062027 | 0.024742 | 0.0062038
36 | 38 | 2.509 | 0.965 | 2.532e-09 | 0 | 0 | 0 | 0 | 0 | 1 | -90 | 90 | -0.0288 | -0.0072207 | 0.028822 | 0.0072292
38 | 42 | 2.0886 | 0.80329 | 2.1077e-09 | 0 | 0 | 0 | 0 | 0 | 1 | -90 | 90 | -0.032034 | -0.0080341 | 0.032057 | 0.0080428
42 | 43 | 2.8414 | 1.0928 | 2.8674e-09 | 0 | 0 | 0 | 0 | 0 | 1 | -90 | 90 | 0.0055051 | 0.0013795 | -0.0055042 | -0.0013794
42 | 41 | 1.8506 | 0.71178 | 1.8676e-09 | 0 | 0 | 0 | 0 | 0 | 1 | -90 | 90 | -0.037562 | -0.0094223 | 0.037591 | 0.009433
43 | 44 | 0.7398 | 0.28454 | 7.4659e-10 | 0 | 0 | 0 | 0 | 0 | 1 | -90 | 90 | 0.0026842 | 0.00067265 | -0.0026841 | -0.0006727