## bus_data
BUS_I | BUS_TYPE | Pd | Qd | Gs | Bs | area | Vm | Va | baseKV | zone | Vmax | Vmin
1 | 1 | 0.0069896 | 0.0017518 | 0 | 0 | 1 | 0.97275 | -0.19119 | 0.4 | 1 | 1.1 | 0.9
2 | 1 | 0 | 0 | 0 | 0 | 1 | 0.97301 | -0.1893 | 0.4 | 1 | 1.1 | 0.9
4 | 1 | 0.0023882 | 0.00059855 | 0 | 0 | 1 | 0.97279 | -0.19093 | 0.4 | 1 | 1.1 | 0.9
5 | 1 | 0.0023064 | 0.00057803 | 0 | 0 | 1 | 0.97372 | -0.1842 | 0.4 | 1 | 1.1 | 0.9
8 | 1 | 0 | 0 | 0 | 0 | 1 | 0.97129 | -0.2017 | 0.4 | 1 | 1.1 | 0.9
11 | 1 | 0.0018824 | 0.00047178 | 0 | 0 | 1 | 0.97472 | -0.17704 | 0.4 | 1 | 1.1 | 0.9
9 | 1 | 0.0035655 | 0.00089361 | 0 | 0 | 1 | 0.97095 | -0.20415 | 0.4 | 1 | 1.1 | 0.9
7 | 1 | 0.004045 | 0.0010138 | 0 | 0 | 1 | 0.97077 | -0.20544 | 0.4 | 1 | 1.1 | 0.9
12 | 1 | 0 | 0 | 0 | 0 | 1 | 0.97549 | -0.17153 | 0.4 | 1 | 1.1 | 0.9
6 | 1 | 0.014347 | 0.0035956 | 0 | 0 | 1 | 0.97033 | -0.20859 | 0.4 | 1 | 1.1 | 0.9
10 | 1 | 0.016611 | 0.0041631 | 0 | 0 | 1 | 0.97071 | -0.2059 | 0.4 | 1 | 1.1 | 0.9
13 | 1 | 0.0022225 | 0.000557 | 0 | 0 | 1 | 0.9757 | -0.17002 | 0.4 | 1 | 1.1 | 0.9
14 | 1 | 0.0021405 | 0.00053645 | 0 | 0 | 1 | 0.97747 | -0.15745 | 0.4 | 1 | 1.1 | 0.9
15 | 1 | 0 | 0 | 0 | 0 | 1 | 0.97933 | -0.14419 | 0.4 | 1 | 1.1 | 0.9
16 | 1 | 0.0015277 | 0.00038288 | 0 | 0 | 1 | 0.97922 | -0.14499 | 0.4 | 1 | 1.1 | 0.9
17 | 1 | 0 | 0 | 0 | 0 | 1 | 0.98116 | -0.13122 | 0.4 | 1 | 1.1 | 0.9
18 | 1 | 0.0027175 | 0.00068106 | 0 | 0 | 1 | 0.97915 | -0.14548 | 0.4 | 1 | 1.1 | 0.9
20 | 1 | 0.0013941 | 0.0003494 | 0 | 0 | 1 | 0.98231 | -0.12308 | 0.4 | 1 | 1.1 | 0.9
19 | 1 | 0.0021739 | 0.00054483 | 0 | 0 | 1 | 0.98113 | -0.13142 | 0.4 | 1 | 1.1 | 0.9
21 | 1 | 0.0017951 | 0.0004499 | 0 | 0 | 1 | 0.98233 | -0.12298 | 0.4 | 1 | 1.1 | 0.9
22 | 1 | 0.0017386 | 0.00043572 | 0 | 0 | 1 | 0.98416 | -0.11008 | 0.4 | 1 | 1.1 | 0.9
23 | 1 | 0.0015769 | 0.00039521 | 0 | 0 | 1 | 0.98598 | -0.097274 | 0.4 | 1 | 1.1 | 0.9
24 | 1 | 0 | 0 | 0 | 0 | 1 | 0.98844 | -0.080083 | 0.4 | 1 | 1.1 | 0.9
25 | 1 | 0.0011741 | 0.00029426 | 0 | 0 | 1 | 0.99181 | -0.05659 | 0.4 | 1 | 1.1 | 0.9
26 | 1 | 0.018079 | 0.0045309 | 0 | 0 | 1 | 0.98841 | -0.080257 | 0.4 | 1 | 1.1 | 0.9
40 | 1 | 0.0023571 | 0.00059073 | 0 | 0 | 1 | 0.99484 | -0.03557 | 0.4 | 1 | 1.1 | 0.9
39 | 1 | 0.001998 | 0.00050074 | 0 | 0 | 1 | 0.9966 | -0.023383 | 0.4 | 1 | 1.1 | 0.9
27 | 1 | 0.0027856 | 0.00069813 | 0 | 0 | 1 | 0.99827 | -0.012142 | 0.4 | 1 | 1.1 | 0.9
28 | 1 | 0.0018819 | 0.00047165 | 0 | 0 | 1 | 0.99868 | -0.009249 | 0.4 | 1 | 1.1 | 0.9
29 | 1 | 0.015846 | 0.0039715 | 0 | 0 | 1 | 0.99785 | -0.015046 | 0.4 | 1 | 1.1 | 0.9
30 | 1 | 0.013529 | 0.0033907 | 0 | 0 | 1 | 0.99911 | -0.0062457 | 0.4 | 1 | 1.1 | 0.9
31 | 1 | 0.00057948 | 0.00014523 | 0 | 0 | 1 | 0.99782 | -0.015302 | 0.4 | 1 | 1.1 | 0.9
32 | 1 | 0.003062 | 0.00076741 | 0 | 0 | 1 | 0.99918 | -0.0057337 | 0.4 | 1 | 1.1 | 0.9
33 | 3 | 0.0024824 | 0.00062214 | 0 | 0 | 1 | 1 | 0 | 0.4 | 1 | 1.1 | 0.9
34 | 1 | 0.0025722 | 0.00064467 | 0 | 0 | 1 | 0.99908 | -0.0063192 | 0.4 | 1 | 1.1 | 0.9
35 | 1 | 0.0021872 | 0.00054816 | 0 | 0 | 1 | 0.99895 | -0.0072506 | 0.4 | 1 | 1.1 | 0.9
36 | 1 | 0 | 0 | 0 | 0 | 1 | 0.99865 | -0.0092764 | 0.4 | 1 | 1.1 | 0.9
37 | 1 | 0.0022875 | 0.00057329 | 0 | 0 | 1 | 0.99809 | -0.013171 | 0.4 | 1 | 1.1 | 0.9
38 | 1 | 0.0074916 | 0.0018776 | 0 | 0 | 1 | 0.99829 | -0.011811 | 0.4 | 1 | 1.1 | 0.9
41 | 1 | 0.0048246 | 0.0012092 | 0 | 0 | 1 | 0.99787 | -0.014767 | 0.4 | 1 | 1.1 | 0.9
43 | 1 | 0.0063313 | 0.0015868 | 0 | 0 | 1 | 0.99733 | -0.018575 | 0.4 | 1 | 1.1 | 0.9

## generator_data
GEN_BUS | PG | QG | QMAX | QMIN | VG | MBASE | GEN_STATUS | PMAX | PMIN
33 | 0.16105 | 0.040646 | 10 | -10 | 1 | 100 | 1 | 10 | 0

## branch_data
F_BUS | T_BUS | BR_R | BR_X | BR_B | RATE_A | RATE_B | RATE_C | TAP | SHIFT | BR_STATUS | ANGMIN | ANGMAX | P_in | Q_in | P_out | Q_out
1 | 2 | 3.3285 | 1.2802 | 3.3591e-09 | 0 | 0 | 0 | 0 | 0 | 1 | -90 | 90 | -0.0069895 | -0.0017518 | 0.0069913 | 0.0017522
2 | 4 | 0.48827 | 0.1878 | 4.9275e-10 | 0 | 0 | 0 | 0 | 0 | 1 | -90 | 90 | 0.041049 | 0.010299 | -0.04104 | -0.010296
2 | 5 | 1.3126 | 0.50486 | 1.3247e-09 | 0 | 0 | 0 | 0 | 0 | 1 | -90 | 90 | -0.04804 | -0.012052 | 0.048074 | 0.012065
4 | 8 | 3.4365 | 1.3217 | 3.468e-09 | 0 | 0 | 0 | 0 | 0 | 1 | -90 | 90 | 0.038651 | 0.0096975 | -0.038594 | -0.0096756
5 | 11 | 1.7624 | 0.67785 | 1.7786e-09 | 0 | 0 | 0 | 0 | 0 | 1 | -90 | 90 | -0.05038 | -0.012643 | 0.050431 | 0.012662
8 | 9 | 1.4941 | 0.57465 | 1.5078e-09 | 0 | 0 | 0 | 0 | 0 | 1 | -90 | 90 | 0.020187 | 0.0050606 | -0.02018 | -0.0050581
8 | 7 | 2.5006 | 0.96175 | 2.5235e-09 | 0 | 0 | 0 | 0 | 0 | 1 | -90 | 90 | 0.018407 | 0.004615 | -0.018397 | -0.0046115
11 | 12 | 1.3081 | 0.50313 | 1.3201e-09 | 0 | 0 | 0 | 0 | 0 | 1 | -90 | 90 | -0.052313 | -0.013133 | 0.052353 | 0.013149
9 | 10 | 1.294 | 0.49769 | 1.3059e-09 | 0 | 0 | 0 | 0 | 0 | 1 | -90 | 90 | 0.016614 | 0.0041645 | -0.01661 | -0.0041631
7 | 6 | 2.6931 | 1.0358 | 2.7179e-09 | 0 | 0 | 0 | 0 | 0 | 1 | -90 | 90 | 0.014352 | 0.0035978 | -0.014346 | -0.0035956
12 | 13 | 0.35994 | 0.13844 | 3.6324e-10 | 0 | 0 | 0 | 0 | 0 | 1 | -90 | 90 | -0.052353 | -0.013149 | 0.052364 | 0.013153
13 | 14 | 2.8708 | 1.1041 | 2.8971e-09 | 0 | 0 | 0 | 0 | 0 | 1 | -90 | 90 | -0.054587 | -0.01371 | 0.054682 | 0.013746
14 | 15 | 2.9256 | 1.1252 | 2.9525e-09 | 0 | 0 | 0 | 0 | 0 | 1 | -90 | 90 | -0.056823 | -0.014283 | 0.056928 | 0.014323
15 | 16 | 2.3398 | 0.89994 | 2.3613e-09 | 0 | 0 | 0 | 0 | 0 | 1 | -90 | 90 | 0.0042458 | 0.0010638 | -0.0042453 | -0.0010638
15 | 17 | 2.6719 | 1.0276 | 2.6964e-09 | 0 | 0 | 0 | 0 | 0 | 1 | -90 | 90 | -0.061173 | -0.015387 | 0.061284 | 0.015429
16 | 18 | 2.2753 | 0.87511 | 2.2962e-09 | 0 | 0 | 0 | 0 | 0 | 1 | -90 | 90 | 0.0027176 | 0.00068091 | -0.0027174 | -0.00068106
17 | 20 | 1.6249 | 0.62496 | 1.6398e-09 | 0 | 0 | 0 | 0 | 0 | 1 | -90 | 90 | -0.063458 | -0.015974 | 0.063531 | 0.016001
17 | 19 | 1.1349 | 0.43648 | 1.1453e-09 | 0 | 0 | 0 | 0 | 0 | 1 | -90 | 90 | 0.0021739 | 0.00054474 | -0.0021739 | -0.00054483
20 | 21 | 0.018662 | 0.0071778 | 1.8834e-11 | 0 | 0 | 0 | 0 | 0 | 1 | -90 | 90 | -0.064925 | -0.016351 | 0.064926 | 0.016351
21 | 22 | 2.4564 | 0.94476 | 2.4789e-09 | 0 | 0 | 0 | 0 | 0 | 1 | -90 | 90 | -0.066721 | -0.016801 | 0.066841 | 0.016847
22 | 23 | 2.3849 | 0.91725 | 2.4067e-09 | 0 | 0 | 0 | 0 | 0 | 1 | -90 | 90 | -0.06858 | -0.017283 | 0.068703 | 0.01733
23 | 24 | 3.1424 | 1.2086 | 3.1712e-09 | 0 | 0 | 0 | 0 | 0 | 1 | -90 | 90 | -0.07028 | -0.017725 | 0.07045 | 0.01779
24 | 25 | 3.4272 | 1.3181 | 3.4586e-09 | 0 | 0 | 0 | 0 | 0 | 1 | -90 | 90 | -0.088529 | -0.022321 | 0.088821 | 0.022433
24 | 26 | 0.12292 | 0.047277 | 1.2405e-10 | 0 | 0 | 0 | 0 | 0 | 1 | -90 | 90 | 0.018079 | 0.0045311 | -0.018079 | -0.0045309
25 | 40 | 3.0455 | 1.1713 | 3.0734e-09 | 0 | 0 | 0 | 0 | 0 | 1 | -90 | 90 | -0.089995 | -0.022727 | 0.090262 | 0.02283
40 | 39 | 1.7282 | 0.6647 | 1.7441e-09 | 0 | 0 | 0 | 0 | 0 | 1 | -90 | 90 | -0.092619 | -0.02342 | 0.092778 | 0.023482
39 | 37 | 1.4217 | 0.5468 | 2.8695e-09 | 0 | 0 | 0 | 0 | 0 | 1 | -90 | 90 | -0.094776 | -0.023982 | 0.094913 | 0.024035
27 | 28 | 1.9548 | 0.75186 | 1.9728e-09 | 0 | 0 | 0 | 0 | 0 | 1 | -90 | 90 | -0.019218 | -0.0048166 | 0.019226 | 0.0048194
27 | 29 | 2.293 | 0.88192 | 2.314e-09 | 0 | 0 | 0 | 0 | 0 | 1 | -90 | 90 | 0.016433 | 0.0041185 | -0.016426 | -0.0041162
28 | 30 | 1.8498 | 0.71146 | 1.8668e-09 | 0 | 0 | 0 | 0 | 0 | 1 | -90 | 90 | -0.021108 | -0.005291 | 0.021117 | 0.0052942
29 | 31 | 5.7123 | 2.1971 | 5.7648e-09 | 0 | 0 | 0 | 0 | 0 | 1 | -90 | 90 | 0.00057951 | 0.00014467 | -0.00057948 | -0.00014523
30 | 32 | 0.19223 | 0.073934 | 1.9399e-10 | 0 | 0 | 0 | 0 | 0 | 1 | -90 | 90 | -0.034646 | -0.0086849 | 0.034648 | 0.0086858
32 | 33 | 1.9797 | 0.76143 | 1.9979e-09 | 0 | 0 | 0 | 0 | 0 | 1 | -90 | 90 | -0.03771 | -0.0094533 | 0.03774 | 0.0094646
33 | 34 | 0.69237 | 0.2663 | 1.3975e-09 | 0 | 0 | 0 | 0 | 0 | 1 | -90 | 90 | 0.12083 | 0.030559 | -0.12072 | -0.030518
34 | 35 | 0.10419 | 0.040074 | 2.103e-10 | 0 | 0 | 0 | 0 | 0 | 1 | -90 | 90 | 0.11815 | 0.029873 | -0.11814 | -0.029867
35 | 36 | 0.23088 | 0.088801 | 4.66e-10 | 0 | 0 | 0 | 0 | 0 | 1 | -90 | 90 | 0.11595 | 0.029319 | -0.11592 | -0.029306
36 | 37 | 0.53022 | 0.20393 | 1.0702e-09 | 0 | 0 | 0 | 0 | 0 | 1 | -90 | 90 | 0.097254 | 0.024628 | -0.097201 | -0.024608
36 | 38 | 1.7642 | 0.67854 | 1.7804e-09 | 0 | 0 | 0 | 0 | 0 | 1 | -90 | 90 | 0.018662 | 0.0046778 | -0.018655 | -0.0046754
38 | 41 | 3.4365 | 1.3217 | 3.468e-09 | 0 | 0 | 0 | 0 | 0 | 1 | -90 | 90 | 0.011164 | 0.0027979 | -0.011159 | -0.0027964
41 | 43 | 7.7918 | 2.9969 | 7.8633e-09 | 0 | 0 | 0 | 0 | 0 | 1 | -90 | 90 | 0.0063346 | 0.0015873 | -0.0063313 | -0.0015868