## bus_data
BUS_I | BUS_TYPE | Pd | Qd | Gs | Bs | area | Vm | Va | baseKV | zone | Vmax | Vmin
1 | 1 | 0.001612 | 0.00040401 | 0 | 0 | 1 | 0.99476 | -0.036726 | 0.4 | 1 | 1.1 | 0.9
2 | 1 | 0.0057539 | 0.0014421 | 0 | 0 | 1 | 0.9948 | -0.036471 | 0.4 | 1 | 1.1 | 0.9
4 | 1 | 0.0042338 | 0.0010611 | 0 | 0 | 1 | 0.99485 | -0.036083 | 0.4 | 1 | 1.1 | 0.9
5 | 1 | 0.0066065 | 0.0016558 | 0 | 0 | 1 | 0.99494 | -0.035436 | 0.4 | 1 | 1.1 | 0.9
6 | 1 | 0.0063058 | 0.0015804 | 0 | 0 | 1 | 0.99519 | -0.033677 | 0.4 | 1 | 1.1 | 0.9
9 | 1 | 0 | 0 | 0 | 0 | 1 | 0.99562 | -0.030644 | 0.4 | 1 | 1.1 | 0.9
11 | 1 | 0.0079932 | 0.0020033 | 0 | 0 | 1 | 0.99612 | -0.027135 | 0.4 | 1 | 1.1 | 0.9
7 | 1 | 0.0035393 | 0.00088704 | 0 | 0 | 1 | 0.99512 | -0.034176 | 0.4 | 1 | 1.1 | 0.9
8 | 1 | 0.0035545 | 0.00089084 | 0 | 0 | 1 | 0.99494 | -0.035452 | 0.4 | 1 | 1.1 | 0.9
10 | 1 | 0.0089278 | 0.0022375 | 0 | 0 | 1 | 0.99471 | -0.037104 | 0.4 | 1 | 1.1 | 0.9
12 | 1 | 0 | 0 | 0 | 0 | 1 | 0.9945 | -0.038572 | 0.4 | 1 | 1.1 | 0.9
21 | 1 | 0.0082773 | 0.0020745 | 0 | 0 | 1 | 0.99809 | -0.013328 | 0.4 | 1 | 1.1 | 0.9
13 | 1 | 0.004549 | 0.0011401 | 0 | 0 | 1 | 0.99422 | -0.040509 | 0.4 | 1 | 1.1 | 0.9
20 | 1 | 0.0038676 | 0.0009693 | 0 | 0 | 1 | 0.99924 | -0.005338 | 0.4 | 1 | 1.1 | 0.9
22 | 1 | 0.017591 | 0.0044087 | 0 | 0 | 1 | 0.99619 | -0.026695 | 0.4 | 1 | 1.1 | 0.9
19 | 1 | 0.032187 | 0.0080668 | 0 | 0 | 1 | 0.99643 | -0.024978 | 0.4 | 1 | 1.1 | 0.9
16 | 1 | 0.0042432 | 0.0010634 | 0 | 0 | 1 | 0.99967 | -0.002285 | 0.4 | 1 | 1.1 | 0.9
17 | 1 | 0.053042 | 0.013294 | 0 | 0 | 1 | 0.99646 | -0.024755 | 0.4 | 1 | 1.1 | 0.9
18 | 3 | 0.017352 | 0.0043487 | 0 | 0 | 1 | 1 | 0 | 0.4 | 1 | 1.1 | 0.9

## generator_data
GEN_BUS | PG | QG | QMAX | QMIN | VG | MBASE | GEN_STATUS | PMAX | PMIN
18 | 0.19027 | 0.047768 | 10 | -10 | 1 | 100 | 1 | 10 | 0

## branch_data
F_BUS | T_BUS | BR_R | BR_X | BR_B | RATE_A | RATE_B | RATE_C | TAP | SHIFT | BR_STATUS | ANGMIN | ANGMAX | P_in | Q_in | P_out | Q_out
1 | 2 | 2.0402 | 0.78471 | 2.059e-09 | 0 | 0 | 0 | 0 | 0 | 1 | -90 | 90 | -0.001612 | -0.00040401 | 0.0016121 | 0.00040383
2 | 4 | 0.67859 | 0.261 | 6.8482e-10 | 0 | 0 | 0 | 0 | 0 | 1 | -90 | 90 | -0.007366 | -0.0018459 | 0.0073664 | 0.001846
4 | 5 | 0.71881 | 0.27646 | 7.254e-10 | 0 | 0 | 0 | 0 | 0 | 1 | -90 | 90 | -0.0116 | -0.0029071 | 0.011601 | 0.0029074
5 | 6 | 1.2456 | 0.47907 | 1.257e-09 | 0 | 0 | 0 | 0 | 0 | 1 | -90 | 90 | -0.018208 | -0.0045632 | 0.018212 | 0.0045647
6 | 9 | 1.5968 | 0.61414 | 1.6114e-09 | 0 | 0 | 0 | 0 | 0 | 1 | -90 | 90 | -0.024518 | -0.0061451 | 0.024528 | 0.0061489
9 | 11 | 1.0052 | 0.3866 | 1.0144e-09 | 0 | 0 | 0 | 0 | 0 | 1 | -90 | 90 | -0.045117 | -0.01131 | 0.045139 | 0.011318
9 | 7 | 2.2144 | 0.8517 | 2.2347e-09 | 0 | 0 | 0 | 0 | 0 | 1 | -90 | 90 | 0.020589 | 0.0051611 | -0.020579 | -0.0051574
11 | 21 | 3.3678 | 1.2953 | 3.3987e-09 | 0 | 0 | 0 | 0 | 0 | 1 | -90 | 90 | -0.053132 | -0.013322 | 0.053234 | 0.01336
7 | 8 | 0.96636 | 0.37168 | 9.7523e-10 | 0 | 0 | 0 | 0 | 0 | 1 | -90 | 90 | 0.01704 | 0.0042704 | -0.017037 | -0.0042693
8 | 10 | 1.5786 | 0.60715 | 1.5931e-09 | 0 | 0 | 0 | 0 | 0 | 1 | -90 | 90 | 0.013482 | 0.0033785 | -0.013479 | -0.0033775
10 | 12 | 4.1541 | 1.5977 | 4.1922e-09 | 0 | 0 | 0 | 0 | 0 | 1 | -90 | 90 | 0.0045512 | 0.00114 | -0.0045502 | -0.00114
12 | 13 | 5.4807 | 2.1079 | 5.531e-09 | 0 | 0 | 0 | 0 | 0 | 1 | -90 | 90 | 0.0045502 | 0.00114 | -0.004549 | -0.0011401
21 | 20 | 1.6912 | 0.65048 | 1.7068e-09 | 0 | 0 | 0 | 0 | 0 | 1 | -90 | 90 | -0.061511 | -0.015435 | 0.06158 | 0.015461
20 | 18 | 1.0649 | 0.40959 | 1.0747e-09 | 0 | 0 | 0 | 0 | 0 | 1 | -90 | 90 | -0.065447 | -0.01643 | 0.065496 | 0.016449
22 | 19 | 1.2622 | 0.48547 | 1.2738e-09 | 0 | 0 | 0 | 0 | 0 | 1 | -90 | 90 | -0.017591 | -0.0044087 | 0.017595 | 0.0044102
19 | 17 | 0.057903 | 0.022271 | 5.8435e-11 | 0 | 0 | 0 | 0 | 0 | 1 | -90 | 90 | -0.049782 | -0.012477 | 0.049783 | 0.012478
16 | 17 | 2.8355 | 1.0906 | 2.8615e-09 | 0 | 0 | 0 | 0 | 0 | 1 | -90 | 90 | 0.10315 | 0.025894 | -0.10283 | -0.025771
16 | 18 | 0.2779 | 0.10688 | 5.6089e-10 | 0 | 0 | 0 | 0 | 0 | 1 | -90 | 90 | -0.10739 | -0.026958 | 0.10742 | 0.026971