## bus_data
BUS_I | BUS_TYPE | Pd | Qd | Gs | Bs | area | Vm | Va | baseKV | zone | Vmax | Vmin
1 | 1 | 0.0042177 | 0.001057 | 0 | 0 | 1 | 0.99019 | -0.06881 | 0.4 | 1 | 1.1 | 0.9
2 | 1 | 0.0026363 | 0.00066073 | 0 | 0 | 1 | 0.9903 | -0.068028 | 0.4 | 1 | 1.1 | 0.9
3 | 1 | 0.0053979 | 0.0013528 | 0 | 0 | 1 | 0.99041 | -0.06729 | 0.4 | 1 | 1.1 | 0.9
14 | 1 | 0.0040206 | 0.0010077 | 0 | 0 | 1 | 0.99601 | -0.027895 | 0.4 | 1 | 1.1 | 0.9
15 | 1 | 0.0036446 | 0.00091343 | 0 | 0 | 1 | 0.99702 | -0.020792 | 0.4 | 1 | 1.1 | 0.9
16 | 1 | 0 | 0 | 0 | 0 | 1 | 0.99454 | -0.038166 | 0.4 | 1 | 1.1 | 0.9
4 | 1 | 0.0027883 | 0.00069881 | 0 | 0 | 1 | 0.99087 | -0.064024 | 0.4 | 1 | 1.1 | 0.9
17 | 1 | 0.0028415 | 0.00071215 | 0 | 0 | 1 | 0.99859 | -0.0098245 | 0.4 | 1 | 1.1 | 0.9
7 | 1 | 0.0031301 | 0.00078448 | 0 | 0 | 1 | 0.99093 | -0.063601 | 0.4 | 1 | 1.1 | 0.9
9 | 1 | 0.0035854 | 0.00089859 | 0 | 0 | 1 | 0.99148 | -0.059698 | 0.4 | 1 | 1.1 | 0.9
5 | 1 | 0.0030145 | 0.00075551 | 0 | 0 | 1 | 0.9908 | -0.064519 | 0.4 | 1 | 1.1 | 0.9
19 | 3 | 0.0039784 | 0.00099708 | 0 | 0 | 1 | 1 | 0 | 0.4 | 1 | 1.1 | 0.9
6 | 1 | 0.0023401 | 0.00058648 | 0 | 0 | 1 | 0.99069 | -0.065289 | 0.4 | 1 | 1.1 | 0.9
25 | 1 | 0.0095671 | 0.0023977 | 0 | 0 | 1 | 0.99827 | -0.012028 | 0.4 | 1 | 1.1 | 0.9
26 | 1 | 0.0041797 | 0.0010475 | 0 | 0 | 1 | 0.99755 | -0.017122 | 0.4 | 1 | 1.1 | 0.9
10 | 1 | 0.0055666 | 0.0013951 | 0 | 0 | 1 | 0.99176 | -0.057752 | 0.4 | 1 | 1.1 | 0.9
27 | 1 | 0.009545 | 0.0023922 | 0 | 0 | 1 | 0.99666 | -0.023307 | 0.4 | 1 | 1.1 | 0.9
11 | 1 | 0.002096 | 0.0005253 | 0 | 0 | 1 | 0.99244 | -0.052942 | 0.4 | 1 | 1.1 | 0.9
12 | 1 | 0.0050251 | 0.0012594 | 0 | 0 | 1 | 0.99324 | -0.047275 | 0.4 | 1 | 1.1 | 0.9
13 | 1 | 0.001943 | 0.00048697 | 0 | 0 | 1 | 0.99324 | -0.047337 | 0.4 | 1 | 1.1 | 0.9
18 | 1 | 0.0027309 | 0.00068444 | 0 | 0 | 1 | 0.99379 | -0.043413 | 0.4 | 1 | 1.1 | 0.9
20 | 1 | 0.0035244 | 0.0008833 | 0 | 0 | 1 | 0.99292 | -0.049545 | 0.4 | 1 | 1.1 | 0.9
21 | 1 | 0.0047498 | 0.0011904 | 0 | 0 | 1 | 0.99216 | -0.054911 | 0.4 | 1 | 1.1 | 0.9
22 | 1 | 0.0044141 | 0.0011063 | 0 | 0 | 1 | 0.99158 | -0.059025 | 0.4 | 1 | 1.1 | 0.9
23 | 1 | 0 | 0 | 0 | 0 | 1 | 0.99057 | -0.066136 | 0.4 | 1 | 1.1 | 0.9
24 | 1 | 0.0032333 | 0.00081035 | 0 | 0 | 1 | 0.99029 | -0.06813 | 0.4 | 1 | 1.1 | 0.9
29 | 1 | 0.0047958 | 0.001202 | 0 | 0 | 1 | 0.99017 | -0.06895 | 0.4 | 1 | 1.1 | 0.9
28 | 1 | 0.0042912 | 0.0010755 | 0 | 0 | 1 | 0.99009 | -0.06956 | 0.4 | 1 | 1.1 | 0.9

## generator_data
GEN_BUS | PG | QG | QMAX | QMIN | VG | MBASE | GEN_STATUS | PMAX | PMIN
19 | 0.10793 | 0.027133 | 10 | -10 | 1 | 100 | 1 | 10 | 0

## branch_data
F_BUS | T_BUS | BR_R | BR_X | BR_B | RATE_A | RATE_B | RATE_C | TAP | SHIFT | BR_STATUS | ANGMIN | ANGMAX | P_in | Q_in | P_out | Q_out
1 | 2 | 2.367 | 0.9104 | 2.3887e-09 | 0 | 0 | 0 | 0 | 0 | 1 | -90 | 90 | -0.0042177 | -0.0010571 | 0.0042181 | 0.001057
2 | 3 | 1.3755 | 0.52905 | 1.3882e-09 | 0 | 0 | 0 | 0 | 0 | 1 | -90 | 90 | -0.0068545 | -0.0017177 | 0.0068552 | 0.0017179
3 | 4 | 3.4063 | 1.3101 | 3.4376e-09 | 0 | 0 | 0 | 0 | 0 | 1 | -90 | 90 | -0.012253 | -0.0030707 | 0.012259 | 0.0030725
14 | 15 | 2.8909 | 1.1119 | 2.9174e-09 | 0 | 0 | 0 | 0 | 0 | 1 | -90 | 90 | -0.031884 | -0.0080046 | 0.031915 | 0.0080164
14 | 16 | 4.774 | 1.8362 | 4.8178e-09 | 0 | 0 | 0 | 0 | 0 | 1 | -90 | 90 | 0.027863 | 0.0069969 | -0.027824 | -0.0069821
15 | 17 | 4.0145 | 1.544 | 4.0514e-09 | 0 | 0 | 0 | 0 | 0 | 1 | -90 | 90 | -0.03556 | -0.0089298 | 0.035614 | 0.0089503
16 | 18 | 2.4334 | 0.93594 | 2.4558e-09 | 0 | 0 | 0 | 0 | 0 | 1 | -90 | 90 | 0.027824 | 0.0069821 | -0.027803 | -0.0069746
4 | 7 | 0.3595 | 0.13827 | 3.628e-10 | 0 | 0 | 0 | 0 | 0 | 1 | -90 | 90 | -0.015047 | -0.0037713 | 0.015048 | 0.0037716
17 | 19 | 3.3388 | 1.2842 | 3.3694e-09 | 0 | 0 | 0 | 0 | 0 | 1 | -90 | 90 | -0.038456 | -0.0096624 | 0.038509 | 0.0096824
7 | 9 | 2.122 | 0.81617 | 2.1415e-09 | 0 | 0 | 0 | 0 | 0 | 1 | -90 | 90 | -0.023533 | -0.0058978 | 0.023546 | 0.0059025
7 | 5 | 2.1916 | 0.84293 | 2.2117e-09 | 0 | 0 | 0 | 0 | 0 | 1 | -90 | 90 | 0.0053555 | 0.0013417 | -0.0053549 | -0.0013417
9 | 10 | 0.91907 | 0.35349 | 9.275e-10 | 0 | 0 | 0 | 0 | 0 | 1 | -90 | 90 | -0.027132 | -0.0068011 | 0.027139 | 0.0068038
5 | 6 | 4.201 | 1.6158 | 4.2395e-09 | 0 | 0 | 0 | 0 | 0 | 1 | -90 | 90 | 0.0023403 | 0.00058616 | -0.0023401 | -0.00058648
19 | 25 | 2.404 | 0.92462 | 2.4261e-09 | 0 | 0 | 0 | 0 | 0 | 1 | -90 | 90 | 0.065443 | 0.016453 | -0.065334 | -0.016411
25 | 26 | 1.1909 | 0.45806 | 1.2019e-09 | 0 | 0 | 0 | 0 | 0 | 1 | -90 | 90 | 0.055767 | 0.014014 | -0.055727 | -0.013999
26 | 27 | 1.5611 | 0.60041 | 1.5754e-09 | 0 | 0 | 0 | 0 | 0 | 1 | -90 | 90 | 0.051548 | 0.012951 | -0.051503 | -0.012934
10 | 11 | 1.8867 | 0.72564 | 1.904e-09 | 0 | 0 | 0 | 0 | 0 | 1 | -90 | 90 | -0.032706 | -0.0081989 | 0.032727 | 0.0082071
27 | 12 | 7.4007 | 2.8464 | 7.4686e-09 | 0 | 0 | 0 | 0 | 0 | 1 | -90 | 90 | 0.041958 | 0.010542 | -0.041819 | -0.010489
11 | 12 | 2.0915 | 0.80442 | 2.1107e-09 | 0 | 0 | 0 | 0 | 0 | 1 | -90 | 90 | -0.034823 | -0.0087324 | 0.034851 | 0.0087428
12 | 13 | 0.40963 | 0.15755 | 4.1339e-10 | 0 | 0 | 0 | 0 | 0 | 1 | -90 | 90 | 0.0019431 | 0.00048694 | -0.001943 | -0.00048697
18 | 20 | 3.1497 | 1.2114 | 3.1786e-09 | 0 | 0 | 0 | 0 | 0 | 1 | -90 | 90 | 0.025072 | 0.0062901 | -0.025051 | -0.0062823
20 | 21 | 3.2032 | 1.232 | 3.2326e-09 | 0 | 0 | 0 | 0 | 0 | 1 | -90 | 90 | 0.021527 | 0.005399 | -0.021511 | -0.0053931
21 | 22 | 3.148 | 1.2108 | 3.1769e-09 | 0 | 0 | 0 | 0 | 0 | 1 | -90 | 90 | 0.016761 | 0.0042027 | -0.016751 | -0.0041993
22 | 23 | 7.3807 | 2.8387 | 7.4484e-09 | 0 | 0 | 0 | 0 | 0 | 1 | -90 | 90 | 0.012337 | 0.0030931 | -0.012325 | -0.0030891
23 | 24 | 2.0673 | 0.79512 | 2.0863e-09 | 0 | 0 | 0 | 0 | 0 | 1 | -90 | 90 | 0.012325 | 0.0030891 | -0.012322 | -0.003088
24 | 29 | 1.1534 | 0.4436 | 1.1639e-09 | 0 | 0 | 0 | 0 | 0 | 1 | -90 | 90 | 0.0090884 | 0.0022777 | -0.0090874 | -0.0022774
29 | 28 | 1.8144 | 0.69784 | 1.831e-09 | 0 | 0 | 0 | 0 | 0 | 1 | -90 | 90 | 0.0042915 | 0.0010754 | -0.0042912 | -0.0010755