## bus_data
BUS_I | BUS_TYPE | Pd | Qd | Gs | Bs | area | Vm | Va | baseKV | zone | Vmax | Vmin
1 | 1 | 0.0010981 | 0.0002752 | 0 | 0 | 1 | 0.99173 | -0.057685 | 0.4 | 1 | 1.1 | 0.9
13 | 1 | 0.027241 | 0.0068273 | 0 | 0 | 1 | 0.99397 | -0.041856 | 0.4 | 1 | 1.1 | 0.9
4 | 1 | 0.0018782 | 0.00047072 | 0 | 0 | 1 | 0.98921 | -0.075472 | 0.4 | 1 | 1.1 | 0.9
11 | 1 | 0 | 0 | 0 | 0 | 1 | 0.99605 | -0.027229 | 0.4 | 1 | 1.1 | 0.9
5 | 1 | 0.0025016 | 0.00062697 | 0 | 0 | 1 | 0.98914 | -0.076003 | 0.4 | 1 | 1.1 | 0.9
6 | 1 | 0.0018264 | 0.00045775 | 0 | 0 | 1 | 0.98911 | -0.076171 | 0.4 | 1 | 1.1 | 0.9
24 | 1 | 0.0015827 | 0.00039667 | 0 | 0 | 1 | 0.98902 | -0.07681 | 0.4 | 1 | 1.1 | 0.9
3 | 1 | 0 | 0 | 0 | 0 | 1 | 0.98607 | -0.096635 | 0.4 | 1 | 1.1 | 0.9
14 | 1 | 0 | 0 | 0 | 0 | 1 | 0.98172 | -0.12729 | 0.4 | 1 | 1.1 | 0.9
12 | 1 | 0.011491 | 0.0028798 | 0 | 0 | 1 | 0.9933 | -0.046256 | 0.4 | 1 | 1.1 | 0.9
18 | 1 | 0.014391 | 0.0036068 | 0 | 0 | 1 | 0.9807 | -0.13455 | 0.4 | 1 | 1.1 | 0.9
15 | 1 | 0.012318 | 0.0030872 | 0 | 0 | 1 | 0.97974 | -0.14137 | 0.4 | 1 | 1.1 | 0.9
7 | 3 | 0.001678 | 0.00042055 | 0 | 0 | 1 | 1 | 0 | 0.4 | 1 | 1.1 | 0.9
8 | 1 | 0.0044801 | 0.0011228 | 0 | 0 | 1 | 0.99978 | -0.0014899 | 0.4 | 1 | 1.1 | 0.9
9 | 1 | 0.0060607 | 0.001519 | 0 | 0 | 1 | 0.9997 | -0.0020329 | 0.4 | 1 | 1.1 | 0.9
10 | 1 | 0.0042282 | 0.0010597 | 0 | 0 | 1 | 0.99764 | -0.01626 | 0.4 | 1 | 1.1 | 0.9
19 | 1 | 0 | 0 | 0 | 0 | 1 | 0.97884 | -0.14785 | 0.4 | 1 | 1.1 | 0.9
16 | 1 | 0.013691 | 0.0034314 | 0 | 0 | 1 | 0.97704 | -0.16052 | 0.4 | 1 | 1.1 | 0.9
17 | 1 | 0.0080323 | 0.0020131 | 0 | 0 | 1 | 0.97573 | -0.1699 | 0.4 | 1 | 1.1 | 0.9
21 | 1 | 0.01447 | 0.0036266 | 0 | 0 | 1 | 0.97269 | -0.19167 | 0.4 | 1 | 1.1 | 0.9
22 | 1 | 0.0080348 | 0.0020137 | 0 | 0 | 1 | 0.97216 | -0.1955 | 0.4 | 1 | 1.1 | 0.9
20 | 1 | 0 | 0 | 0 | 0 | 1 | 0.97652 | -0.16441 | 0.4 | 1 | 1.1 | 0.9
25 | 1 | 0.013389 | 0.0033555 | 0 | 0 | 1 | 0.97629 | -0.16608 | 0.4 | 1 | 1.1 | 0.9
23 | 1 | 0.045722 | 0.011459 | 0 | 0 | 1 | 0.97147 | -0.20046 | 0.4 | 1 | 1.1 | 0.9

## generator_data
GEN_BUS | PG | QG | QMAX | QMIN | VG | MBASE | GEN_STATUS | PMAX | PMIN
7 | 0.19771 | 0.050019 | 10 | -10 | 1 | 100 | 1 | 10 | 0

## branch_data
F_BUS | T_BUS | BR_R | BR_X | BR_B | RATE_A | RATE_B | RATE_C | TAP | SHIFT | BR_STATUS | ANGMIN | ANGMAX | P_in | Q_in | P_out | Q_out
1 | 13 | 22.78 | 8.7615 | 2.2989e-08 | 0 | 0 | 0 | 0 | 0 | 1 | -90 | 90 | -0.0089069 | -0.0022314 | 0.0089264 | 0.0022366
1 | 4 | 29.1217 | 11.2006 | 2.9389e-08 | 0 | 0 | 0 | 0 | 0 | 1 | -90 | 90 | 0.0078088 | 0.0019562 | -0.0077896 | -0.0019517
13 | 11 | 5.2143 | 2.0055 | 5.2621e-09 | 0 | 0 | 0 | 0 | 0 | 1 | -90 | 90 | -0.036168 | -0.0090639 | 0.036241 | 0.0090916
4 | 5 | 1.1452 | 0.44045 | 1.1557e-09 | 0 | 0 | 0 | 0 | 0 | 1 | -90 | 90 | 0.0059115 | 0.001481 | -0.005911 | -0.0014809
11 | 12 | 1.7316 | 0.66601 | 5.2426e-09 | 0 | 0 | 0 | 0 | 0 | 1 | -90 | 90 | 0.14432 | 0.036534 | -0.14393 | -0.036386
11 | 10 | 0.79869 | 0.30719 | 2.418e-09 | 0 | 0 | 0 | 0 | 0 | 1 | -90 | 90 | -0.18056 | -0.045626 | 0.18084 | 0.045733
5 | 6 | 0.62759 | 0.24138 | 6.3335e-10 | 0 | 0 | 0 | 0 | 0 | 1 | -90 | 90 | 0.0034094 | 0.00085393 | -0.0034093 | -0.00085396
6 | 24 | 5.131 | 1.9735 | 5.1781e-09 | 0 | 0 | 0 | 0 | 0 | 1 | -90 | 90 | 0.0015829 | 0.00039621 | -0.0015827 | -0.00039667
3 | 14 | 2.9717 | 1.143 | 8.9969e-09 | 0 | 0 | 0 | 0 | 0 | 1 | -90 | 90 | 0.13151 | 0.033148 | -0.13095 | -0.032933
3 | 12 | 4.9402 | 1.9001 | 1.4957e-08 | 0 | 0 | 0 | 0 | 0 | 1 | -90 | 90 | -0.13151 | -0.033148 | 0.13244 | 0.033506
14 | 18 | 3.2745 | 1.2594 | 3.3046e-09 | 0 | 0 | 0 | 0 | 0 | 1 | -90 | 90 | 0.027866 | 0.0069925 | -0.027838 | -0.006982
14 | 15 | 1.7236 | 0.66292 | 5.2182e-09 | 0 | 0 | 0 | 0 | 0 | 1 | -90 | 90 | 0.10308 | 0.02594 | -0.10288 | -0.025863
18 | 19 | 12.3981 | 4.7685 | 1.2512e-08 | 0 | 0 | 0 | 0 | 0 | 1 | -90 | 90 | 0.013447 | 0.0033752 | -0.013423 | -0.0033669
15 | 16 | 2.6544 | 1.0209 | 8.0362e-09 | 0 | 0 | 0 | 0 | 0 | 1 | -90 | 90 | 0.090559 | 0.022776 | -0.090317 | -0.022684
7 | 8 | 0.10077 | 0.038756 | 3.0507e-10 | 0 | 0 | 0 | 0 | 0 | 1 | -90 | 90 | 0.19604 | 0.049598 | -0.196 | -0.049583
8 | 9 | 0.037588 | 0.014457 | 1.138e-10 | 0 | 0 | 0 | 0 | 0 | 1 | -90 | 90 | 0.19151 | 0.04846 | -0.1915 | -0.048454
9 | 10 | 1.0154 | 0.39056 | 3.0743e-09 | 0 | 0 | 0 | 0 | 0 | 1 | -90 | 90 | 0.18544 | 0.046935 | -0.18507 | -0.046792
19 | 20 | 15.3994 | 5.9228 | 1.5541e-08 | 0 | 0 | 0 | 0 | 0 | 1 | -90 | 90 | 0.013423 | 0.0033669 | -0.013392 | -0.0033565
16 | 17 | 1.5283 | 0.58781 | 4.627e-09 | 0 | 0 | 0 | 0 | 0 | 1 | -90 | 90 | 0.076626 | 0.019252 | -0.076526 | -0.019214
17 | 21 | 3.9445 | 1.5171 | 3.9807e-09 | 0 | 0 | 0 | 0 | 0 | 1 | -90 | 90 | 0.068494 | 0.017201 | -0.068287 | -0.017122
21 | 22 | 0.87776 | 0.3376 | 8.8582e-10 | 0 | 0 | 0 | 0 | 0 | 1 | -90 | 90 | 0.053817 | 0.013496 | -0.053788 | -0.013485
22 | 23 | 1.3328 | 0.5126 | 1.345e-09 | 0 | 0 | 0 | 0 | 0 | 1 | -90 | 90 | 0.045753 | 0.011471 | -0.045722 | -0.011459
20 | 25 | 1.5477 | 0.59526 | 1.5619e-09 | 0 | 0 | 0 | 0 | 0 | 1 | -90 | 90 | 0.013392 | 0.0033565 | -0.013389 | -0.0033555