## bus_data
BUS_I | BUS_TYPE | Pd | Qd | Gs | Bs | area | Vm | Va | baseKV | zone | Vmax | Vmin
1 | 1 | 0.021484 | 0.0053845 | 0 | 0 | 1 | 0.99316 | -0.047367 | 0.4 | 1 | 1.1 | 0.9
2 | 1 | 0 | 0 | 0 | 0 | 1 | 0.99613 | -0.026807 | 0.4 | 1 | 1.1 | 0.9
3 | 1 | 0 | 0 | 0 | 0 | 1 | 0.99059 | -0.065239 | 0.4 | 1 | 1.1 | 0.9
4 | 1 | 0.0078015 | 0.0019553 | 0 | 0 | 1 | 0.99263 | -0.051253 | 0.4 | 1 | 1.1 | 0.9
5 | 1 | 0.020167 | 0.0050544 | 0 | 0 | 1 | 0.99562 | -0.030341 | 0.4 | 1 | 1.1 | 0.9
6 | 3 | 0.0056036 | 0.0014044 | 0 | 0 | 1 | 1 | 0 | 0.4 | 1 | 1.1 | 0.9
7 | 1 | 0 | 0 | 0 | 0 | 1 | 0.98505 | -0.10409 | 0.4 | 1 | 1.1 | 0.9
23 | 1 | 0.0038662 | 0.00096895 | 0 | 0 | 1 | 0.99202 | -0.055535 | 0.4 | 1 | 1.1 | 0.9
8 | 1 | 0 | 0 | 0 | 0 | 1 | 0.98503 | -0.10419 | 0.4 | 1 | 1.1 | 0.9
31 | 1 | 0.0068829 | 0.001725 | 0 | 0 | 1 | 0.98387 | -0.11243 | 0.4 | 1 | 1.1 | 0.9
59 | 1 | 0.0020202 | 0.00050632 | 0 | 0 | 1 | 0.98497 | -0.10465 | 0.4 | 1 | 1.1 | 0.9
11 | 1 | 0 | 0 | 0 | 0 | 1 | 0.98409 | -0.11156 | 0.4 | 1 | 1.1 | 0.9
14 | 1 | 0 | 0 | 0 | 0 | 1 | 0.98398 | -0.11233 | 0.4 | 1 | 1.1 | 0.9
12 | 1 | 0 | 0 | 0 | 0 | 1 | 0.98479 | -0.10657 | 0.4 | 1 | 1.1 | 0.9
39 | 1 | 0.0072959 | 0.0018285 | 0 | 0 | 1 | 0.98366 | -0.11463 | 0.4 | 1 | 1.1 | 0.9
29 | 1 | 0.001683 | 0.00042181 | 0 | 0 | 1 | 0.98543 | -0.10199 | 0.4 | 1 | 1.1 | 0.9
35 | 1 | 0.001422 | 0.00035639 | 0 | 0 | 1 | 0.98477 | -0.10673 | 0.4 | 1 | 1.1 | 0.9
76 | 1 | 0.0027182 | 0.00068125 | 0 | 0 | 1 | 0.98394 | -0.11264 | 0.4 | 1 | 1.1 | 0.9
21 | 1 | 0 | 0 | 0 | 0 | 1 | 0.98473 | -0.10696 | 0.4 | 1 | 1.1 | 0.9
30 | 1 | 0 | 0 | 0 | 0 | 1 | 0.98562 | -0.10066 | 0.4 | 1 | 1.1 | 0.9
34 | 1 | 0.021645 | 0.0054248 | 0 | 0 | 1 | 0.98419 | -0.11082 | 0.4 | 1 | 1.1 | 0.9
24 | 1 | 0.0040169 | 0.0010067 | 0 | 0 | 1 | 0.98872 | -0.078742 | 0.4 | 1 | 1.1 | 0.9
63 | 1 | 0.0027887 | 0.00069891 | 0 | 0 | 1 | 0.97898 | -0.14708 | 0.4 | 1 | 1.1 | 0.9
62 | 1 | 0.0035052 | 0.00087849 | 0 | 0 | 1 | 0.97904 | -0.14663 | 0.4 | 1 | 1.1 | 0.9
32 | 1 | 0.0043266 | 0.0010843 | 0 | 0 | 1 | 0.98179 | -0.12714 | 0.4 | 1 | 1.1 | 0.9
26 | 1 | 0.010221 | 0.0025615 | 0 | 0 | 1 | 0.9879 | -0.084546 | 0.4 | 1 | 1.1 | 0.9
25 | 1 | 0 | 0 | 0 | 0 | 1 | 0.98817 | -0.082599 | 0.4 | 1 | 1.1 | 0.9
37 | 1 | 0.0033519 | 0.00084007 | 0 | 0 | 1 | 0.98355 | -0.11535 | 0.4 | 1 | 1.1 | 0.9
28 | 1 | 0 | 0 | 0 | 0 | 1 | 0.98704 | -0.090596 | 0.4 | 1 | 1.1 | 0.9
41 | 1 | 0.0035965 | 0.00090136 | 0 | 0 | 1 | 0.98332 | -0.11703 | 0.4 | 1 | 1.1 | 0.9
38 | 1 | 0 | 0 | 0 | 0 | 1 | 0.98342 | -0.11631 | 0.4 | 1 | 1.1 | 0.9
55 | 1 | 0.0012399 | 0.00031075 | 0 | 0 | 1 | 0.97148 | -0.2008 | 0.4 | 1 | 1.1 | 0.9
54 | 1 | 0.0012448 | 0.00031198 | 0 | 0 | 1 | 0.97152 | -0.20051 | 0.4 | 1 | 1.1 | 0.9
44 | 1 | 0.0075892 | 0.001902 | 0 | 0 | 1 | 0.9708 | -0.20573 | 0.4 | 1 | 1.1 | 0.9
43 | 1 | 0.0019721 | 0.00049424 | 0 | 0 | 1 | 0.97108 | -0.20372 | 0.4 | 1 | 1.1 | 0.9
40 | 1 | 0.0012532 | 0.00031409 | 0 | 0 | 1 | 0.98341 | -0.1164 | 0.4 | 1 | 1.1 | 0.9
42 | 1 | 0.0019416 | 0.00048662 | 0 | 0 | 1 | 0.98557 | -0.10101 | 0.4 | 1 | 1.1 | 0.9
27 | 1 | 0.0038829 | 0.00097314 | 0 | 0 | 1 | 0.98759 | -0.086747 | 0.4 | 1 | 1.1 | 0.9
33 | 1 | 0 | 0 | 0 | 0 | 1 | 0.97927 | -0.14501 | 0.4 | 1 | 1.1 | 0.9
74 | 1 | 0 | 0 | 0 | 0 | 1 | 0.977 | -0.1612 | 0.4 | 1 | 1.1 | 0.9
64 | 1 | 0.005405 | 0.0013546 | 0 | 0 | 1 | 0.97905 | -0.14657 | 0.4 | 1 | 1.1 | 0.9
75 | 1 | 0.0028487 | 0.00071395 | 0 | 0 | 1 | 0.97581 | -0.16968 | 0.4 | 1 | 1.1 | 0.9
68 | 1 | 0.0026735 | 0.00067005 | 0 | 0 | 1 | 0.97657 | -0.16425 | 0.4 | 1 | 1.1 | 0.9
36 | 1 | 0.0016203 | 0.00040609 | 0 | 0 | 1 | 0.98344 | -0.11617 | 0.4 | 1 | 1.1 | 0.9
45 | 1 | 0 | 0 | 0 | 0 | 1 | 0.97119 | -0.20289 | 0.4 | 1 | 1.1 | 0.9
46 | 1 | 0.0023836 | 0.00059738 | 0 | 0 | 1 | 0.97106 | -0.20387 | 0.4 | 1 | 1.1 | 0.9
47 | 1 | 0.0012794 | 0.00032064 | 0 | 0 | 1 | 0.97157 | -0.20015 | 0.4 | 1 | 1.1 | 0.9
57 | 1 | 0 | 0 | 0 | 0 | 1 | 0.97102 | -0.20417 | 0.4 | 1 | 1.1 | 0.9
52 | 1 | 0 | 0 | 0 | 0 | 1 | 0.97158 | -0.20006 | 0.4 | 1 | 1.1 | 0.9
56 | 1 | 0.0019981 | 0.00050078 | 0 | 0 | 1 | 0.97081 | -0.20561 | 0.4 | 1 | 1.1 | 0.9
50 | 1 | 0 | 0 | 0 | 0 | 1 | 0.97198 | -0.19724 | 0.4 | 1 | 1.1 | 0.9
48 | 1 | 0.0047752 | 0.0011968 | 0 | 0 | 1 | 0.97248 | -0.19359 | 0.4 | 1 | 1.1 | 0.9
49 | 1 | 0.0015573 | 0.00039029 | 0 | 0 | 1 | 0.97252 | -0.1933 | 0.4 | 1 | 1.1 | 0.9
51 | 1 | 0 | 0 | 0 | 0 | 1 | 0.97341 | -0.18688 | 0.4 | 1 | 1.1 | 0.9
53 | 1 | 0.0015852 | 0.00039729 | 0 | 0 | 1 | 0.97186 | -0.19805 | 0.4 | 1 | 1.1 | 0.9
60 | 1 | 0 | 0 | 0 | 0 | 1 | 0.97512 | -0.17465 | 0.4 | 1 | 1.1 | 0.9
73 | 1 | 0.00042851 | 0.00010739 | 0 | 0 | 1 | 0.97183 | -0.19827 | 0.4 | 1 | 1.1 | 0.9
61 | 1 | 0 | 0 | 0 | 0 | 1 | 0.97545 | -0.17228 | 0.4 | 1 | 1.1 | 0.9
71 | 1 | 0 | 0 | 0 | 0 | 1 | 0.97182 | -0.19835 | 0.4 | 1 | 1.1 | 0.9
58 | 1 | 0.00054136 | 0.00013568 | 0 | 0 | 1 | 0.9708 | -0.20569 | 0.4 | 1 | 1.1 | 0.9
65 | 1 | 0.0072891 | 0.0018268 | 0 | 0 | 1 | 0.9762 | -0.16694 | 0.4 | 1 | 1.1 | 0.9
66 | 1 | 0.0029844 | 0.00074796 | 0 | 0 | 1 | 0.97652 | -0.16464 | 0.4 | 1 | 1.1 | 0.9
67 | 1 | 0 | 0 | 0 | 0 | 1 | 0.97521 | -0.17404 | 0.4 | 1 | 1.1 | 0.9
69 | 1 | 0 | 0 | 0 | 0 | 1 | 0.97428 | -0.18072 | 0.4 | 1 | 1.1 | 0.9
77 | 1 | 0.0093956 | 0.0023548 | 0 | 0 | 1 | 0.97423 | -0.18108 | 0.4 | 1 | 1.1 | 0.9
70 | 1 | 0.00061277 | 0.00015357 | 0 | 0 | 1 | 0.97179 | -0.19856 | 0.4 | 1 | 1.1 | 0.9
72 | 1 | 0.00026912 | 6.7447e-05 | 0 | 0 | 1 | 0.97177 | -0.19871 | 0.4 | 1 | 1.1 | 0.9

## generator_data
GEN_BUS | PG | QG | QMAX | QMIN | VG | MBASE | GEN_STATUS | PMAX | PMIN
6 | 0.20428 | 0.051598 | 10 | -10 | 1 | 100 | 1 | 10 | 0

## branch_data
F_BUS | T_BUS | BR_R | BR_X | BR_B | RATE_A | RATE_B | RATE_C | TAP | SHIFT | BR_STATUS | ANGMIN | ANGMAX | P_in | Q_in | P_out | Q_out
1 | 2 | 2.6719 | 1.0276 | 2.6964e-09 | 0 | 0 | 0 | 0 | 0 | 1 | -90 | 90 | -0.10041 | -0.025332 | 0.1007 | 0.025444
1 | 3 | 2.9487 | 1.1341 | 2.9757e-09 | 0 | 0 | 0 | 0 | 0 | 1 | -90 | 90 | 0.078924 | 0.019948 | -0.078726 | -0.019872
2 | 4 | 4.1236 | 1.586 | 4.1614e-09 | 0 | 0 | 0 | 0 | 0 | 1 | -90 | 90 | 0.077056 | 0.019406 | -0.076793 | -0.019305
2 | 5 | 2.2638 | 0.87069 | 2.2846e-09 | 0 | 0 | 0 | 0 | 0 | 1 | -90 | 90 | 0.020177 | 0.005058 | -0.020167 | -0.0050544
2 | 6 | 1.7774 | 0.68362 | 3.5875e-09 | 0 | 0 | 0 | 0 | 0 | 1 | -90 | 90 | -0.19793 | -0.049907 | 0.19868 | 0.050194
3 | 7 | 6.3583 | 2.4455 | 6.4167e-09 | 0 | 0 | 0 | 0 | 0 | 1 | -90 | 90 | 0.078726 | 0.019872 | -0.078299 | -0.019708
4 | 23 | 0.8012 | 0.30815 | 8.0855e-10 | 0 | 0 | 0 | 0 | 0 | 1 | -90 | 90 | 0.068992 | 0.01735 | -0.068951 | -0.017334
7 | 8 | 0.62751 | 0.24135 | 6.3327e-10 | 0 | 0 | 0 | 0 | 0 | 1 | -90 | 90 | 0.0020204 | 0.00050604 | -0.0020204 | -0.00050609
7 | 31 | 1.391 | 0.53499 | 1.4037e-09 | 0 | 0 | 0 | 0 | 0 | 1 | -90 | 90 | 0.076279 | 0.019202 | -0.07619 | -0.019168
23 | 24 | 4.5836 | 1.7629 | 4.6257e-09 | 0 | 0 | 0 | 0 | 0 | 1 | -90 | 90 | 0.065084 | 0.016365 | -0.064875 | -0.016285
8 | 59 | 2.8697 | 1.1037 | 2.8961e-09 | 0 | 0 | 0 | 0 | 0 | 1 | -90 | 90 | 0.0020204 | 0.00050609 | -0.0020202 | -0.00050632
31 | 32 | 2.6923 | 1.0355 | 2.717e-09 | 0 | 0 | 0 | 0 | 0 | 1 | -90 | 90 | 0.069307 | 0.017443 | -0.069165 | -0.017389
11 | 14 | 3.5987 | 1.3841 | 3.6317e-09 | 0 | 0 | 0 | 0 | 0 | 1 | -90 | 90 | 0.0027186 | 0.00068092 | -0.0027183 | -0.00068116
11 | 12 | 3.1761 | 1.2216 | 3.2053e-09 | 0 | 0 | 0 | 0 | 0 | 1 | -90 | 90 | -0.019846 | -0.0049738 | 0.01986 | 0.0049788
11 | 39 | 2.2587 | 0.86875 | 2.2795e-09 | 0 | 0 | 0 | 0 | 0 | 1 | -90 | 90 | 0.017127 | 0.0042929 | -0.01712 | -0.0042904
14 | 76 | 1.4026 | 0.53946 | 1.4155e-09 | 0 | 0 | 0 | 0 | 0 | 1 | -90 | 90 | 0.0027183 | 0.00068116 | -0.0027182 | -0.00068126
12 | 29 | 2.7164 | 1.0448 | 2.7413e-09 | 0 | 0 | 0 | 0 | 0 | 1 | -90 | 90 | -0.021282 | -0.0053351 | 0.021295 | 0.00534
12 | 35 | 1.4437 | 0.55527 | 1.4569e-09 | 0 | 0 | 0 | 0 | 0 | 1 | -90 | 90 | 0.001422 | 0.00035626 | -0.001422 | -0.00035639
39 | 37 | 0.92811 | 0.35696 | 9.3662e-10 | 0 | 0 | 0 | 0 | 0 | 1 | -90 | 90 | 0.0098241 | 0.0024618 | -0.0098231 | -0.0024615
29 | 28 | 6.2898 | 2.4192 | 6.3475e-09 | 0 | 0 | 0 | 0 | 0 | 1 | -90 | 90 | -0.022978 | -0.0057618 | 0.023014 | 0.0057752
21 | 30 | 3.6799 | 1.4154 | 3.7137e-09 | 0 | 0 | 0 | 0 | 0 | 1 | -90 | 90 | -0.021657 | -0.0054291 | 0.021676 | 0.005436
21 | 34 | 2.2512 | 0.86585 | 2.2719e-09 | 0 | 0 | 0 | 0 | 0 | 1 | -90 | 90 | 0.021657 | 0.0054291 | -0.021645 | -0.0054248
30 | 42 | 2.3039 | 0.88611 | 2.325e-09 | 0 | 0 | 0 | 0 | 0 | 1 | -90 | 90 | 0.0019417 | 0.00048643 | -0.0019416 | -0.00048662
30 | 28 | 5.4035 | 2.0783 | 5.4531e-09 | 0 | 0 | 0 | 0 | 0 | 1 | -90 | 90 | -0.023617 | -0.0059224 | 0.02365 | 0.0059346
24 | 25 | 0.8091 | 0.31119 | 8.1652e-10 | 0 | 0 | 0 | 0 | 0 | 1 | -90 | 90 | 0.060858 | 0.015278 | -0.060825 | -0.015266
63 | 62 | 2.0501 | 0.78851 | 2.0689e-09 | 0 | 0 | 0 | 0 | 0 | 1 | -90 | 90 | -0.0027887 | -0.00069892 | 0.0027888 | 0.00069879
62 | 64 | 0.1141 | 0.043886 | 1.1515e-10 | 0 | 0 | 0 | 0 | 0 | 1 | -90 | 90 | -0.006294 | -0.0015773 | 0.0062941 | 0.0015773
32 | 33 | 3.4741 | 1.3362 | 3.5059e-09 | 0 | 0 | 0 | 0 | 0 | 1 | -90 | 90 | 0.064839 | 0.016305 | -0.064677 | -0.016243
26 | 25 | 2.423 | 0.93192 | 2.4452e-09 | 0 | 0 | 0 | 0 | 0 | 1 | -90 | 90 | -0.010221 | -0.0025615 | 0.010223 | 0.0025623
25 | 27 | 1.0454 | 0.40209 | 1.055e-09 | 0 | 0 | 0 | 0 | 0 | 1 | -90 | 90 | 0.050602 | 0.012703 | -0.050573 | -0.012692
37 | 36 | 1.6019 | 0.61611 | 1.6166e-09 | 0 | 0 | 0 | 0 | 0 | 1 | -90 | 90 | 0.0064712 | 0.0016215 | -0.0064705 | -0.0016213
28 | 27 | 1.0497 | 0.40374 | 1.0594e-09 | 0 | 0 | 0 | 0 | 0 | 1 | -90 | 90 | -0.046665 | -0.01171 | 0.04669 | 0.011719
41 | 38 | 2.5478 | 0.97991 | 2.5711e-09 | 0 | 0 | 0 | 0 | 0 | 1 | -90 | 90 | -0.0035965 | -0.00090136 | 0.0035968 | 0.00090125
38 | 40 | 0.97046 | 0.37325 | 9.7937e-10 | 0 | 0 | 0 | 0 | 0 | 1 | -90 | 90 | 0.0012532 | 0.000314 | -0.0012532 | -0.00031409
38 | 36 | 0.34932 | 0.13436 | 3.5253e-10 | 0 | 0 | 0 | 0 | 0 | 1 | -90 | 90 | -0.0048501 | -0.0012153 | 0.0048501 | 0.0012153
55 | 54 | 2.9198 | 1.123 | 2.9466e-09 | 0 | 0 | 0 | 0 | 0 | 1 | -90 | 90 | -0.0012399 | -0.00031075 | 0.0012399 | 0.00031049
54 | 52 | 2.2404 | 0.86171 | 2.261e-09 | 0 | 0 | 0 | 0 | 0 | 1 | -90 | 90 | -0.0024847 | -0.00062248 | 0.0024849 | 0.00062232
44 | 43 | 3.2513 | 1.2505 | 3.2811e-09 | 0 | 0 | 0 | 0 | 0 | 1 | -90 | 90 | -0.007589 | -0.001902 | 0.0075911 | 0.0019025
43 | 45 | 1.0601 | 0.40774 | 1.0698e-09 | 0 | 0 | 0 | 0 | 0 | 1 | -90 | 90 | -0.0095631 | -0.0023968 | 0.0095642 | 0.0023971
33 | 74 | 3.8265 | 1.4717 | 3.8617e-09 | 0 | 0 | 0 | 0 | 0 | 1 | -90 | 90 | 0.052976 | 0.01331 | -0.052857 | -0.013265
33 | 64 | 1.658 | 0.63768 | 1.6732e-09 | 0 | 0 | 0 | 0 | 0 | 1 | -90 | 90 | 0.011702 | 0.0029327 | -0.011699 | -0.0029319
74 | 75 | 3.466 | 1.3331 | 3.4978e-09 | 0 | 0 | 0 | 0 | 0 | 1 | -90 | 90 | 0.03048 | 0.0076545 | -0.030444 | -0.007641
74 | 68 | 1.6931 | 0.65119 | 1.7086e-09 | 0 | 0 | 0 | 0 | 0 | 1 | -90 | 90 | 0.022377 | 0.0056106 | -0.022367 | -0.0056072
75 | 61 | 1.1717 | 0.45064 | 1.1824e-09 | 0 | 0 | 0 | 0 | 0 | 1 | -90 | 90 | 0.027596 | 0.006927 | -0.027586 | -0.0069233
68 | 66 | 0.24621 | 0.094695 | 2.4847e-10 | 0 | 0 | 0 | 0 | 0 | 1 | -90 | 90 | 0.019694 | 0.0049371 | -0.019693 | -0.0049367
45 | 46 | 2.4429 | 0.93959 | 2.4654e-09 | 0 | 0 | 0 | 0 | 0 | 1 | -90 | 90 | 0.0049242 | 0.0012331 | -0.0049236 | -0.0012331
45 | 47 | 2.3224 | 0.89322 | 2.3437e-09 | 0 | 0 | 0 | 0 | 0 | 1 | -90 | 90 | -0.014488 | -0.0036303 | 0.014494 | 0.0036321
46 | 57 | 1.4206 | 0.54637 | 1.4336e-09 | 0 | 0 | 0 | 0 | 0 | 1 | -90 | 90 | 0.00254 | 0.00063574 | -0.0025399 | -0.00063583
47 | 52 | 0.07451 | 0.028658 | 7.5194e-11 | 0 | 0 | 0 | 0 | 0 | 1 | -90 | 90 | -0.015773 | -0.0039528 | 0.015773 | 0.0039529
57 | 56 | 6.9926 | 2.6895 | 7.0568e-09 | 0 | 0 | 0 | 0 | 0 | 1 | -90 | 90 | 0.0025399 | 0.00063584 | -0.0025394 | -0.0006363
52 | 50 | 1.8989 | 0.73035 | 1.9163e-09 | 0 | 0 | 0 | 0 | 0 | 1 | -90 | 90 | -0.018258 | -0.0045752 | 0.018265 | 0.0045777
56 | 58 | 1.6591 | 0.63811 | 1.6743e-09 | 0 | 0 | 0 | 0 | 0 | 1 | -90 | 90 | 0.00054135 | 0.00013552 | -0.00054134 | -0.00013568
50 | 53 | 3.4424 | 1.324 | 3.474e-09 | 0 | 0 | 0 | 0 | 0 | 1 | -90 | 90 | 0.002896 | 0.00072432 | -0.0028956 | -0.00072453
50 | 48 | 2.1193 | 0.81512 | 2.1387e-09 | 0 | 0 | 0 | 0 | 0 | 1 | -90 | 90 | -0.021161 | -0.005302 | 0.021172 | 0.005306
48 | 49 | 0.13822 | 0.053163 | 1.3949e-10 | 0 | 0 | 0 | 0 | 0 | 1 | -90 | 90 | -0.025947 | -0.0065027 | 0.025948 | 0.0065031
49 | 51 | 2.8773 | 1.1066 | 2.9037e-09 | 0 | 0 | 0 | 0 | 0 | 1 | -90 | 90 | -0.027505 | -0.0068934 | 0.02753 | 0.0069025
51 | 60 | 5.4986 | 2.1149 | 5.5491e-09 | 0 | 0 | 0 | 0 | 0 | 1 | -90 | 90 | -0.02753 | -0.0069025 | 0.027577 | 0.00692
53 | 73 | 2.0088 | 0.77263 | 2.0273e-09 | 0 | 0 | 0 | 0 | 0 | 1 | -90 | 90 | 0.0013104 | 0.00032723 | -0.0013104 | -0.0003274
60 | 61 | 1.0672 | 0.41045 | 1.077e-09 | 0 | 0 | 0 | 0 | 0 | 1 | -90 | 90 | -0.027577 | -0.0069199 | 0.027586 | 0.0069233
73 | 71 | 1.1999 | 0.46151 | 1.2109e-09 | 0 | 0 | 0 | 0 | 0 | 1 | -90 | 90 | 0.0008819 | 0.00022001 | -0.00088189 | -0.00022012
71 | 70 | 2.8321 | 1.0893 | 2.8581e-09 | 0 | 0 | 0 | 0 | 0 | 1 | -90 | 90 | 0.00088189 | 0.00022012 | -0.00088187 | -0.00022038
65 | 66 | 1.7108 | 0.65801 | 1.7265e-09 | 0 | 0 | 0 | 0 | 0 | 1 | -90 | 90 | -0.016703 | -0.0041869 | 0.016708 | 0.0041888
65 | 67 | 9.3622 | 3.6008 | 9.4481e-09 | 0 | 0 | 0 | 0 | 0 | 1 | -90 | 90 | 0.0094139 | 0.0023601 | -0.0094046 | -0.0023574
67 | 69 | 8.8009 | 3.385 | 8.8817e-09 | 0 | 0 | 0 | 0 | 0 | 1 | -90 | 90 | 0.0094046 | 0.0023574 | -0.0093959 | -0.0023549
69 | 77 | 0.47372 | 0.1822 | 4.7807e-10 | 0 | 0 | 0 | 0 | 0 | 1 | -90 | 90 | 0.0093959 | 0.0023549 | -0.0093955 | -0.0023548
70 | 72 | 6.7516 | 2.5968 | 6.8135e-09 | 0 | 0 | 0 | 0 | 0 | 1 | -90 | 90 | 0.00026912 | 6.6806e-05 | -0.00026911 | -6.7447e-05