## bus_data
BUS_I | BUS_TYPE | Pd | Qd | Gs | Bs | area | Vm | Va | baseKV | zone | Vmax | Vmin
1 | 3 | 0.063653 | 0.015953 | 0 | 0 | 1 | 1 | 0 | 0.4 | 1 | 1.1 | 0.9
2 | 1 | 0.0067745 | 0.0016978 | 0 | 0 | 1 | 0.99612 | -0.026812 | 0.4 | 1 | 1.1 | 0.9
4 | 1 | 0.011655 | 0.002921 | 0 | 0 | 1 | 0.99588 | -0.02848 | 0.4 | 1 | 1.1 | 0.9
17 | 1 | 0 | 0 | 0 | 0 | 1 | 0.99448 | -0.038171 | 0.4 | 1 | 1.1 | 0.9
21 | 1 | 0 | 0 | 0 | 0 | 1 | 0.99403 | -0.041297 | 0.4 | 1 | 1.1 | 0.9
15 | 1 | 0.011211 | 0.0028098 | 0 | 0 | 1 | 0.98938 | -0.073572 | 0.4 | 1 | 1.1 | 0.9
22 | 1 | 0.070621 | 0.017699 | 0 | 0 | 1 | 0.97144 | -0.2006 | 0.4 | 1 | 1.1 | 0.9
18 | 1 | 0 | 0 | 0 | 0 | 1 | 0.97877 | -0.14817 | 0.4 | 1 | 1.1 | 0.9
6 | 1 | 0.0035345 | 0.00088582 | 0 | 0 | 1 | 0.98868 | -0.079065 | 0.4 | 1 | 1.1 | 0.9
7 | 1 | 0.017747 | 0.0044479 | 0 | 0 | 1 | 0.98869 | -0.078992 | 0.4 | 1 | 1.1 | 0.9
8 | 1 | 0 | 0 | 0 | 0 | 1 | 0.98859 | -0.079648 | 0.4 | 1 | 1.1 | 0.9
9 | 1 | 0.0026431 | 0.00066242 | 0 | 0 | 1 | 0.98946 | -0.073516 | 0.4 | 1 | 1.1 | 0.9
10 | 1 | 0.0044677 | 0.0011197 | 0 | 0 | 1 | 0.98853 | -0.080131 | 0.4 | 1 | 1.1 | 0.9
12 | 1 | 0 | 0 | 0 | 0 | 1 | 0.98966 | -0.072095 | 0.4 | 1 | 1.1 | 0.9
11 | 1 | 0 | 0 | 0 | 0 | 1 | 0.99158 | -0.058528 | 0.4 | 1 | 1.1 | 0.9
20 | 1 | 0.010574 | 0.0026501 | 0 | 0 | 1 | 0.99273 | -0.050429 | 0.4 | 1 | 1.1 | 0.9
19 | 1 | 0.012139 | 0.0030424 | 0 | 0 | 1 | 0.99061 | -0.065402 | 0.4 | 1 | 1.1 | 0.9
14 | 1 | 0.014732 | 0.0036922 | 0 | 0 | 1 | 0.98786 | -0.084176 | 0.4 | 1 | 1.1 | 0.9
16 | 1 | 0 | 0 | 0 | 0 | 1 | 0.98665 | -0.092611 | 0.4 | 1 | 1.1 | 0.9

## generator_data
GEN_BUS | PG | QG | QMAX | QMIN | VG | MBASE | GEN_STATUS | PMAX | PMIN
1 | 0.23263 | 0.058683 | 10 | -10 | 1 | 100 | 1 | 10 | 0

## branch_data
F_BUS | T_BUS | BR_R | BR_X | BR_B | RATE_A | RATE_B | RATE_C | TAP | SHIFT | BR_STATUS | ANGMIN | ANGMAX | P_in | Q_in | P_out | Q_out
1 | 2 | 2.094 | 0.80537 | 4.2264e-09 | 0 | 0 | 0 | 0 | 0 | 1 | -90 | 90 | 0.16898 | 0.04273 | -0.16834 | -0.042486
2 | 4 | 0.13527 | 0.052026 | 2.7302e-10 | 0 | 0 | 0 | 0 | 0 | 1 | -90 | 90 | 0.16157 | 0.040788 | -0.16153 | -0.040773
4 | 17 | 0.84641 | 0.32554 | 1.7084e-09 | 0 | 0 | 0 | 0 | 0 | 1 | -90 | 90 | 0.14987 | 0.037852 | -0.14967 | -0.037774
17 | 21 | 0.78754 | 0.3029 | 7.9477e-10 | 0 | 0 | 0 | 0 | 0 | 1 | -90 | 90 | 0.05133 | 0.012893 | -0.051308 | -0.012884
17 | 15 | 4.6976 | 1.8068 | 4.7407e-09 | 0 | 0 | 0 | 0 | 0 | 1 | -90 | 90 | 0.098339 | 0.024881 | -0.09785 | -0.024694
21 | 20 | 2.2963 | 0.88318 | 2.3173e-09 | 0 | 0 | 0 | 0 | 0 | 1 | -90 | 90 | 0.051308 | 0.012884 | -0.051242 | -0.012859
15 | 14 | 1.5814 | 0.60822 | 1.5959e-09 | 0 | 0 | 0 | 0 | 0 | 1 | -90 | 90 | 0.086639 | 0.021884 | -0.08651 | -0.021835
22 | 18 | 9.1949 | 3.5365 | 9.2793e-09 | 0 | 0 | 0 | 0 | 0 | 1 | -90 | 90 | -0.070621 | -0.017699 | 0.071137 | 0.017897
18 | 16 | 9.8942 | 3.8055 | 9.985e-09 | 0 | 0 | 0 | 0 | 0 | 1 | -90 | 90 | -0.071137 | -0.017897 | 0.071693 | 0.01811
6 | 7 | 0.11616 | 0.044677 | 1.1723e-10 | 0 | 0 | 0 | 0 | 0 | 1 | -90 | 90 | -0.0080028 | -0.0020055 | 0.0080029 | 0.0020055
6 | 8 | 1.6626 | 0.63947 | 1.6779e-09 | 0 | 0 | 0 | 0 | 0 | 1 | -90 | 90 | 0.0044684 | 0.0011197 | -0.004468 | -0.0011197
7 | 9 | 2.7092 | 1.042 | 2.7341e-09 | 0 | 0 | 0 | 0 | 0 | 1 | -90 | 90 | -0.02575 | -0.0064534 | 0.02577 | 0.0064606
8 | 10 | 1.3748 | 0.52876 | 1.3874e-09 | 0 | 0 | 0 | 0 | 0 | 1 | -90 | 90 | 0.004468 | 0.0011197 | -0.0044677 | -0.0011197
9 | 12 | 0.63843 | 0.24555 | 6.4428e-10 | 0 | 0 | 0 | 0 | 0 | 1 | -90 | 90 | -0.028413 | -0.007123 | 0.028418 | 0.0071251
12 | 19 | 3.0096 | 1.1575 | 3.0372e-09 | 0 | 0 | 0 | 0 | 0 | 1 | -90 | 90 | -0.028418 | -0.0071251 | 0.028445 | 0.007135
11 | 20 | 2.5615 | 0.9852 | 2.585e-09 | 0 | 0 | 0 | 0 | 0 | 1 | -90 | 90 | -0.040623 | -0.010192 | 0.040669 | 0.010209
11 | 19 | 2.1695 | 0.83442 | 2.1894e-09 | 0 | 0 | 0 | 0 | 0 | 1 | -90 | 90 | 0.040623 | 0.010192 | -0.040584 | -0.010177
14 | 16 | 1.5162 | 0.58316 | 1.5301e-09 | 0 | 0 | 0 | 0 | 0 | 1 | -90 | 90 | 0.071778 | 0.018142 | -0.071693 | -0.01811