## bus_data
BUS_I | BUS_TYPE | Pd | Qd | Gs | Bs | area | Vm | Va | baseKV | zone | Vmax | Vmin
1 | 1 | 0.0012887 | 0.00032297 | 0 | 0 | 1 | 0.97288 | -0.19126 | 0.4 | 1 | 1.1 | 0.9
2 | 1 | 0.001969 | 0.00049348 | 0 | 0 | 1 | 0.97371 | -0.18523 | 0.4 | 1 | 1.1 | 0.9
3 | 1 | 0.0010709 | 0.00026839 | 0 | 0 | 1 | 0.97257 | -0.19346 | 0.4 | 1 | 1.1 | 0.9
4 | 1 | 0 | 0 | 0 | 0 | 1 | 0.97447 | -0.17977 | 0.4 | 1 | 1.1 | 0.9
5 | 1 | 0.00081794 | 0.000205 | 0 | 0 | 1 | 0.97163 | -0.20026 | 0.4 | 1 | 1.1 | 0.9
14 | 1 | 0 | 0 | 0 | 0 | 1 | 0.97511 | -0.17522 | 0.4 | 1 | 1.1 | 0.9
9 | 1 | 0.0013998 | 0.00035083 | 0 | 0 | 1 | 0.97425 | -0.18137 | 0.4 | 1 | 1.1 | 0.9
122 | 1 | 0.0023404 | 0.00058657 | 0 | 0 | 1 | 0.97142 | -0.20178 | 0.4 | 1 | 1.1 | 0.9
132 | 1 | 0.0019945 | 0.00049986 | 0 | 0 | 1 | 0.97497 | -0.17617 | 0.4 | 1 | 1.1 | 0.9
13 | 1 | 0 | 0 | 0 | 0 | 1 | 0.97716 | -0.16047 | 0.4 | 1 | 1.1 | 0.9
6 | 1 | 0.0074204 | 0.0018597 | 0 | 0 | 1 | 0.97224 | -0.19581 | 0.4 | 1 | 1.1 | 0.9
123 | 1 | 0.00084419 | 0.00021158 | 0 | 0 | 1 | 0.97139 | -0.20203 | 0.4 | 1 | 1.1 | 0.9
51 | 1 | 0.00088256 | 0.00022119 | 0 | 0 | 1 | 0.97134 | -0.20238 | 0.4 | 1 | 1.1 | 0.9
7 | 1 | 0.0011997 | 0.00030067 | 0 | 0 | 1 | 0.97216 | -0.19638 | 0.4 | 1 | 1.1 | 0.9
8 | 1 | 0.001402 | 0.00035137 | 0 | 0 | 1 | 0.9721 | -0.19683 | 0.4 | 1 | 1.1 | 0.9
10 | 1 | 0.00082209 | 0.00020604 | 0 | 0 | 1 | 0.97711 | -0.16084 | 0.4 | 1 | 1.1 | 0.9
11 | 1 | 0 | 0 | 0 | 0 | 1 | 0.97714 | -0.16067 | 0.4 | 1 | 1.1 | 0.9
133 | 1 | 0.00099025 | 0.00024818 | 0 | 0 | 1 | 0.97843 | -0.15143 | 0.4 | 1 | 1.1 | 0.9
12 | 1 | 0.0015582 | 0.00039053 | 0 | 0 | 1 | 0.98337 | -0.11631 | 0.4 | 1 | 1.1 | 0.9
127 | 1 | 0.0011084 | 0.00027778 | 0 | 0 | 1 | 0.98366 | -0.11423 | 0.4 | 1 | 1.1 | 0.9
130 | 1 | 0.00045891 | 0.00011501 | 0 | 0 | 1 | 0.98399 | -0.11188 | 0.4 | 1 | 1.1 | 0.9
126 | 1 | 0.00061341 | 0.00015373 | 0 | 0 | 1 | 0.98192 | -0.12655 | 0.4 | 1 | 1.1 | 0.9
129 | 1 | 0 | 0 | 0 | 0 | 1 | 0.9847 | -0.10688 | 0.4 | 1 | 1.1 | 0.9
125 | 1 | 0.0016828 | 0.00042176 | 0 | 0 | 1 | 0.98182 | -0.12726 | 0.4 | 1 | 1.1 | 0.9
30 | 1 | 0.0047953 | 0.0012018 | 0 | 0 | 1 | 0.97855 | -0.15068 | 0.4 | 1 | 1.1 | 0.9
31 | 1 | 0.003289 | 0.00082429 | 0 | 0 | 1 | 0.9788 | -0.14893 | 0.4 | 1 | 1.1 | 0.9
108 | 1 | 0.0005542 | 0.0001389 | 0 | 0 | 1 | 0.98317 | -0.11783 | 0.4 | 1 | 1.1 | 0.9
131 | 1 | 0.0012359 | 0.00030974 | 0 | 0 | 1 | 0.97492 | -0.17665 | 0.4 | 1 | 1.1 | 0.9
45 | 1 | 0.0026043 | 0.0006527 | 0 | 0 | 1 | 0.97213 | -0.19671 | 0.4 | 1 | 1.1 | 0.9
46 | 1 | 0.0028062 | 0.00070329 | 0 | 0 | 1 | 0.97203 | -0.19741 | 0.4 | 1 | 1.1 | 0.9
47 | 1 | 0 | 0 | 0 | 0 | 1 | 0.9732 | -0.18902 | 0.4 | 1 | 1.1 | 0.9
48 | 1 | 0.0024471 | 0.0006133 | 0 | 0 | 1 | 0.97175 | -0.19947 | 0.4 | 1 | 1.1 | 0.9
49 | 1 | 0 | 0 | 0 | 0 | 1 | 0.97346 | -0.18712 | 0.4 | 1 | 1.1 | 0.9
56 | 1 | 0.0030011 | 0.00075214 | 0 | 0 | 1 | 0.97172 | -0.19971 | 0.4 | 1 | 1.1 | 0.9
107 | 1 | 0 | 0 | 0 | 0 | 1 | 0.98507 | -0.10437 | 0.4 | 1 | 1.1 | 0.9
54 | 1 | 0.00043656 | 0.00010941 | 0 | 0 | 1 | 0.98587 | -0.098617 | 0.4 | 1 | 1.1 | 0.9
55 | 1 | 0.00046458 | 0.00011643 | 0 | 0 | 1 | 0.98541 | -0.10182 | 0.4 | 1 | 1.1 | 0.9
94 | 1 | 0.00064656 | 0.00016204 | 0 | 0 | 1 | 0.99079 | -0.064042 | 0.4 | 1 | 1.1 | 0.9
128 | 1 | 0 | 0 | 0 | 0 | 1 | 0.98526 | -0.10289 | 0.4 | 1 | 1.1 | 0.9
93 | 1 | 0.0016451 | 0.00041231 | 0 | 0 | 1 | 0.99176 | -0.057278 | 0.4 | 1 | 1.1 | 0.9
58 | 1 | 0.00078357 | 0.00019638 | 0 | 0 | 1 | 0.98795 | -0.084133 | 0.4 | 1 | 1.1 | 0.9
121 | 1 | 0.00042528 | 0.00010658 | 0 | 0 | 1 | 0.98808 | -0.083235 | 0.4 | 1 | 1.1 | 0.9
120 | 1 | 0.0010215 | 0.00025602 | 0 | 0 | 1 | 0.98809 | -0.083155 | 0.4 | 1 | 1.1 | 0.9
85 | 1 | 0 | 0 | 0 | 0 | 1 | 0.99209 | -0.054944 | 0.4 | 1 | 1.1 | 0.9
90 | 1 | 0.0019757 | 0.00049515 | 0 | 0 | 1 | 0.99223 | -0.053968 | 0.4 | 1 | 1.1 | 0.9
91 | 1 | 0 | 0 | 0 | 0 | 1 | 0.99293 | -0.049089 | 0.4 | 1 | 1.1 | 0.9
89 | 1 | 0.0011751 | 0.00029451 | 0 | 0 | 1 | 0.9929 | -0.049318 | 0.4 | 1 | 1.1 | 0.9
92 | 1 | 0.0014165 | 0.00035501 | 0 | 0 | 1 | 0.99353 | -0.044905 | 0.4 | 1 | 1.1 | 0.9
95 | 1 | 0.0028055 | 0.00070312 | 0 | 0 | 1 | 0.99383 | -0.042852 | 0.4 | 1 | 1.1 | 0.9
96 | 1 | 0 | 0 | 0 | 0 | 1 | 0.99454 | -0.037856 | 0.4 | 1 | 1.1 | 0.9
97 | 1 | 0.0010645 | 0.0002668 | 0 | 0 | 1 | 0.99304 | -0.048331 | 0.4 | 1 | 1.1 | 0.9
98 | 3 | 0.0024699 | 0.00061901 | 0 | 0 | 1 | 1 | 0 | 0.4 | 1 | 1.1 | 0.9
104 | 1 | 0.00080023 | 0.00020056 | 0 | 0 | 1 | 0.99218 | -0.054411 | 0.4 | 1 | 1.1 | 0.9
105 | 1 | 0.00083991 | 0.0002105 | 0 | 0 | 1 | 0.99104 | -0.062372 | 0.4 | 1 | 1.1 | 0.9
99 | 1 | 0.0019076 | 0.00047808 | 0 | 0 | 1 | 0.98894 | -0.077216 | 0.4 | 1 | 1.1 | 0.9
100 | 1 | 0 | 0 | 0 | 0 | 1 | 0.98909 | -0.076159 | 0.4 | 1 | 1.1 | 0.9
101 | 1 | 0.0052542 | 0.0013168 | 0 | 0 | 1 | 0.9888 | -0.078195 | 0.4 | 1 | 1.1 | 0.9
102 | 1 | 0.0033773 | 0.00084644 | 0 | 0 | 1 | 0.98961 | -0.072464 | 0.4 | 1 | 1.1 | 0.9
103 | 1 | 0.0065093 | 0.0016314 | 0 | 0 | 1 | 0.98882 | -0.078064 | 0.4 | 1 | 1.1 | 0.9
106 | 1 | 0 | 0 | 0 | 0 | 1 | 0.99066 | -0.065086 | 0.4 | 1 | 1.1 | 0.9
114 | 1 | 0.0024294 | 0.00060886 | 0 | 0 | 1 | 0.98821 | -0.08242 | 0.4 | 1 | 1.1 | 0.9
109 | 1 | 0.0010449 | 0.00026188 | 0 | 0 | 1 | 0.99042 | -0.066749 | 0.4 | 1 | 1.1 | 0.9
113 | 1 | 0.00481 | 0.0012055 | 0 | 0 | 1 | 0.98806 | -0.083465 | 0.4 | 1 | 1.1 | 0.9
110 | 1 | 0.0017496 | 0.00043848 | 0 | 0 | 1 | 0.98968 | -0.071949 | 0.4 | 1 | 1.1 | 0.9
134 | 1 | 0.0011025 | 0.00027631 | 0 | 0 | 1 | 0.9858 | -0.099215 | 0.4 | 1 | 1.1 | 0.9
117 | 1 | 0.0012131 | 0.00030404 | 0 | 0 | 1 | 0.98784 | -0.084867 | 0.4 | 1 | 1.1 | 0.9
116 | 1 | 0 | 0 | 0 | 0 | 1 | 0.98845 | -0.080595 | 0.4 | 1 | 1.1 | 0.9
111 | 1 | 0.00071569 | 0.00017937 | 0 | 0 | 1 | 0.98925 | -0.074992 | 0.4 | 1 | 1.1 | 0.9
112 | 1 | 0.00083198 | 0.00020851 | 0 | 0 | 1 | 0.98869 | -0.078919 | 0.4 | 1 | 1.1 | 0.9
118 | 1 | 0.0012599 | 0.00031576 | 0 | 0 | 1 | 0.98823 | -0.082178 | 0.4 | 1 | 1.1 | 0.9
115 | 1 | 0.0040312 | 0.0010103 | 0 | 0 | 1 | 0.98805 | -0.083523 | 0.4 | 1 | 1.1 | 0.9
119 | 1 | 0.00097705 | 0.00024487 | 0 | 0 | 1 | 0.98811 | -0.083036 | 0.4 | 1 | 1.1 | 0.9

## generator_data
GEN_BUS | PG | QG | QMAX | QMIN | VG | MBASE | GEN_STATUS | PMAX | PMIN
98 | 0.10759 | 0.027163 | 10 | -10 | 1 | 100 | 1 | 10 | 0

## branch_data
F_BUS | T_BUS | BR_R | BR_X | BR_B | RATE_A | RATE_B | RATE_C | TAP | SHIFT | BR_STATUS | ANGMIN | ANGMAX | P_in | Q_in | P_out | Q_out
1 | 2 | 10.2188 | 3.9303 | 1.0313e-08 | 0 | 0 | 0 | 0 | 0 | 1 | -90 | 90 | -0.0072519 | -0.0018149 | 0.0072579 | 0.0018162
1 | 3 | 4.5418 | 1.7469 | 4.5835e-09 | 0 | 0 | 0 | 0 | 0 | 1 | -90 | 90 | 0.0059632 | 0.0014919 | -0.0059614 | -0.0014917
2 | 4 | 7.3044 | 2.8094 | 7.3714e-09 | 0 | 0 | 0 | 0 | 0 | 1 | -90 | 90 | -0.0092269 | -0.0023097 | 0.0092338 | 0.0023117
3 | 5 | 17.0593 | 6.5613 | 1.7216e-08 | 0 | 0 | 0 | 0 | 0 | 1 | -90 | 90 | 0.0048906 | 0.0012233 | -0.004886 | -0.0012231
4 | 14 | 2.7217 | 1.0468 | 2.7467e-09 | 0 | 0 | 0 | 0 | 0 | 1 | -90 | 90 | -0.020678 | -0.0051806 | 0.020691 | 0.0051853
4 | 9 | 1.7323 | 0.66625 | 1.7481e-09 | 0 | 0 | 0 | 0 | 0 | 1 | -90 | 90 | 0.011445 | 0.0028689 | -0.011442 | -0.0028681
5 | 122 | 4.5976 | 1.7683 | 4.6398e-09 | 0 | 0 | 0 | 0 | 0 | 1 | -90 | 90 | 0.0040681 | 0.0010181 | -0.0040672 | -0.0010182
14 | 132 | 5.9241 | 2.2785 | 5.9785e-09 | 0 | 0 | 0 | 0 | 0 | 1 | -90 | 90 | 0.0019947 | 0.0004994 | -0.0019944 | -0.00049986
14 | 13 | 8.0601 | 3.1 | 1.6268e-08 | 0 | 0 | 0 | 0 | 0 | 1 | -90 | 90 | -0.022686 | -0.0056847 | 0.022733 | 0.005701
9 | 6 | 17.7626 | 6.8318 | 1.7926e-08 | 0 | 0 | 0 | 0 | 0 | 1 | -90 | 90 | 0.010042 | 0.0025173 | -0.010022 | -0.0025113
122 | 123 | 3.5733 | 1.3743 | 3.606e-09 | 0 | 0 | 0 | 0 | 0 | 1 | -90 | 90 | 0.0008442 | 0.00021125 | -0.00084417 | -0.00021158
122 | 51 | 8.3269 | 3.2026 | 8.4033e-09 | 0 | 0 | 0 | 0 | 0 | 1 | -90 | 90 | 0.00088261 | 0.00022043 | -0.00088254 | -0.00022119
13 | 133 | 4.7876 | 1.8414 | 9.663e-09 | 0 | 0 | 0 | 0 | 0 | 1 | -90 | 90 | -0.023555 | -0.0059065 | 0.023584 | 0.005917
13 | 11 | 2.8839 | 1.1092 | 2.9104e-09 | 0 | 0 | 0 | 0 | 0 | 1 | -90 | 90 | 0.00082212 | 0.00020553 | -0.0008221 | -0.0002058
6 | 7 | 2.6722 | 1.0278 | 2.6968e-09 | 0 | 0 | 0 | 0 | 0 | 1 | -90 | 90 | 0.0026019 | 0.00065152 | -0.0026017 | -0.0006517
7 | 8 | 3.9938 | 1.5361 | 4.0304e-09 | 0 | 0 | 0 | 0 | 0 | 1 | -90 | 90 | 0.001402 | 0.00035103 | -0.001402 | -0.00035137
10 | 11 | 2.5644 | 0.9863 | 2.5879e-09 | 0 | 0 | 0 | 0 | 0 | 1 | -90 | 90 | -0.00082208 | -0.00020604 | 0.0008221 | 0.0002058
133 | 125 | 12.3253 | 4.7405 | 2.4877e-08 | 0 | 0 | 0 | 0 | 0 | 1 | -90 | 90 | -0.024574 | -0.0061651 | 0.024657 | 0.0061945
12 | 127 | 16.767 | 6.4488 | 1.6921e-08 | 0 | 0 | 0 | 0 | 0 | 1 | -90 | 90 | -0.0015582 | -0.00039053 | 0.0015587 | 0.00038906
127 | 130 | 11.0392 | 4.2458 | 1.1141e-08 | 0 | 0 | 0 | 0 | 0 | 1 | -90 | 90 | -0.002667 | -0.00066685 | 0.0026679 | 0.0006661
130 | 126 | 6.8771 | 2.645 | 1.388e-08 | 0 | 0 | 0 | 0 | 0 | 1 | -90 | 90 | 0.027011 | 0.0067907 | -0.026956 | -0.0067709
130 | 129 | 2.1068 | 0.8103 | 4.2522e-09 | 0 | 0 | 0 | 0 | 0 | 1 | -90 | 90 | -0.030138 | -0.0075718 | 0.030159 | 0.0075795
126 | 125 | 0.3372 | 0.12969 | 6.8059e-10 | 0 | 0 | 0 | 0 | 0 | 1 | -90 | 90 | 0.026342 | 0.0066172 | -0.02634 | -0.0066162
129 | 128 | 1.6777 | 0.64525 | 3.3861e-09 | 0 | 0 | 0 | 0 | 0 | 1 | -90 | 90 | -0.030159 | -0.0075795 | 0.030176 | 0.0075856
30 | 31 | 4.5566 | 1.7525 | 4.5984e-09 | 0 | 0 | 0 | 0 | 0 | 1 | -90 | 90 | -0.0047953 | -0.0012018 | 0.0047964 | 0.0012018
31 | 108 | 19.268 | 7.4108 | 1.9445e-08 | 0 | 0 | 0 | 0 | 0 | 1 | -90 | 90 | -0.020259 | -0.0050822 | 0.020347 | 0.0051141
31 | 131 | 28.4144 | 10.9286 | 2.8675e-08 | 0 | 0 | 0 | 0 | 0 | 1 | -90 | 90 | 0.012174 | 0.0030561 | -0.012127 | -0.0030409
108 | 107 | 8.1678 | 3.1414 | 1.6485e-08 | 0 | 0 | 0 | 0 | 0 | 1 | -90 | 90 | -0.020901 | -0.005253 | 0.02094 | 0.0052665
131 | 49 | 11.9011 | 4.5774 | 1.201e-08 | 0 | 0 | 0 | 0 | 0 | 1 | -90 | 90 | 0.010891 | 0.0027312 | -0.010875 | -0.0027263
45 | 46 | 1.0348 | 0.39802 | 1.0443e-09 | 0 | 0 | 0 | 0 | 0 | 1 | -90 | 90 | 0.0082566 | 0.002069 | -0.0082558 | -0.0020688
45 | 47 | 8.7245 | 3.3556 | 8.8045e-09 | 0 | 0 | 0 | 0 | 0 | 1 | -90 | 90 | -0.010861 | -0.0027217 | 0.010872 | 0.0027254
46 | 48 | 4.6508 | 1.7888 | 4.6935e-09 | 0 | 0 | 0 | 0 | 0 | 1 | -90 | 90 | 0.0054497 | 0.0013655 | -0.0054482 | -0.0013654
47 | 49 | 2.1628 | 0.83185 | 2.1827e-09 | 0 | 0 | 0 | 0 | 0 | 1 | -90 | 90 | -0.010872 | -0.0027254 | 0.010875 | 0.0027263
48 | 56 | 0.97355 | 0.37444 | 9.8249e-10 | 0 | 0 | 0 | 0 | 0 | 1 | -90 | 90 | 0.0030011 | 0.00075209 | -0.003001 | -0.00075214
107 | 134 | 3.1324 | 1.2048 | 6.3224e-09 | 0 | 0 | 0 | 0 | 0 | 1 | -90 | 90 | -0.02094 | -0.0052665 | 0.020955 | 0.0052716
54 | 55 | 1.3322 | 0.5124 | 2.6889e-09 | 0 | 0 | 0 | 0 | 0 | 1 | -90 | 90 | 0.030658 | 0.0077087 | -0.030645 | -0.0077037
54 | 94 | 14.2277 | 5.4722 | 2.8717e-08 | 0 | 0 | 0 | 0 | 0 | 1 | -90 | 90 | -0.031095 | -0.0078181 | 0.031245 | 0.0078731
55 | 128 | 0.4499 | 0.17304 | 9.0805e-10 | 0 | 0 | 0 | 0 | 0 | 1 | -90 | 90 | 0.03018 | 0.0075872 | -0.030176 | -0.0075856
94 | 93 | 2.7416 | 1.0545 | 5.5335e-09 | 0 | 0 | 0 | 0 | 0 | 1 | -90 | 90 | -0.031892 | -0.0080352 | 0.031922 | 0.0080462
93 | 85 | 0.90031 | 0.34627 | 1.8171e-09 | 0 | 0 | 0 | 0 | 0 | 1 | -90 | 90 | -0.033567 | -0.0084585 | 0.033578 | 0.0084626
58 | 121 | 14.4736 | 5.5668 | 1.4606e-08 | 0 | 0 | 0 | 0 | 0 | 1 | -90 | 90 | -0.00078357 | -0.00019638 | 0.00078367 | 0.00019499
121 | 120 | 0.82608 | 0.31772 | 8.3366e-10 | 0 | 0 | 0 | 0 | 0 | 1 | -90 | 90 | -0.0012089 | -0.00030158 | 0.001209 | 0.0003015
120 | 119 | 0.67857 | 0.26099 | 6.848e-10 | 0 | 0 | 0 | 0 | 0 | 1 | -90 | 90 | -0.0022305 | -0.00055752 | 0.0022305 | 0.00055747
85 | 90 | 0.37654 | 0.14482 | 7.6e-10 | 0 | 0 | 0 | 0 | 0 | 1 | -90 | 90 | -0.033578 | -0.0084626 | 0.033583 | 0.0084643
90 | 91 | 1.7785 | 0.68402 | 3.5896e-09 | 0 | 0 | 0 | 0 | 0 | 1 | -90 | 90 | -0.035558 | -0.0089594 | 0.035583 | 0.0089684
91 | 92 | 1.4779 | 0.56843 | 2.983e-09 | 0 | 0 | 0 | 0 | 0 | 1 | -90 | 90 | -0.036758 | -0.0092627 | 0.036779 | 0.0092707
91 | 89 | 2.496 | 0.96001 | 2.5189e-09 | 0 | 0 | 0 | 0 | 0 | 1 | -90 | 90 | 0.0011751 | 0.00029427 | -0.0011751 | -0.00029451
92 | 95 | 0.69853 | 0.26867 | 1.4099e-09 | 0 | 0 | 0 | 0 | 0 | 1 | -90 | 90 | -0.038196 | -0.0096257 | 0.038207 | 0.0096298
95 | 96 | 1.5838 | 0.60916 | 3.1967e-09 | 0 | 0 | 0 | 0 | 0 | 1 | -90 | 90 | -0.041012 | -0.010333 | 0.041041 | 0.010344
96 | 97 | 2.1384 | 0.82247 | 4.3161e-09 | 0 | 0 | 0 | 0 | 0 | 1 | -90 | 90 | 0.063521 | 0.015987 | -0.063428 | -0.015952
96 | 98 | 4.7321 | 1.82 | 9.551e-09 | 0 | 0 | 0 | 0 | 0 | 1 | -90 | 90 | -0.10456 | -0.026331 | 0.10512 | 0.026543
97 | 104 | 1.2594 | 0.48437 | 2.5418e-09 | 0 | 0 | 0 | 0 | 0 | 1 | -90 | 90 | 0.062364 | 0.015685 | -0.062311 | -0.015665
104 | 105 | 1.6674 | 0.64132 | 3.3655e-09 | 0 | 0 | 0 | 0 | 0 | 1 | -90 | 90 | 0.061511 | 0.015464 | -0.061443 | -0.015438
105 | 106 | 0.57567 | 0.22141 | 1.1619e-09 | 0 | 0 | 0 | 0 | 0 | 1 | -90 | 90 | 0.060603 | 0.015228 | -0.06058 | -0.015219
99 | 100 | 1.8809 | 0.72341 | 1.8981e-09 | 0 | 0 | 0 | 0 | 0 | 1 | -90 | 90 | -0.0071625 | -0.0017949 | 0.0071635 | 0.0017952
99 | 101 | 2.3719 | 0.91226 | 2.3936e-09 | 0 | 0 | 0 | 0 | 0 | 1 | -90 | 90 | 0.0052549 | 0.0013169 | -0.0052542 | -0.0013168
100 | 102 | 1.8878 | 0.72607 | 1.9051e-09 | 0 | 0 | 0 | 0 | 0 | 1 | -90 | 90 | -0.024956 | -0.0062554 | 0.024969 | 0.0062601
100 | 103 | 1.3644 | 0.52476 | 1.3769e-09 | 0 | 0 | 0 | 0 | 0 | 1 | -90 | 90 | 0.017793 | 0.0044602 | -0.017788 | -0.0044585
102 | 106 | 3.3256 | 1.2791 | 3.3561e-09 | 0 | 0 | 0 | 0 | 0 | 1 | -90 | 90 | -0.028346 | -0.0071065 | 0.028375 | 0.0071174
103 | 114 | 4.9185 | 1.8917 | 4.9637e-09 | 0 | 0 | 0 | 0 | 0 | 1 | -90 | 90 | 0.011279 | 0.0028271 | -0.011272 | -0.002825
106 | 109 | 0.6644 | 0.25554 | 1.341e-09 | 0 | 0 | 0 | 0 | 0 | 1 | -90 | 90 | 0.032205 | 0.0081019 | -0.032197 | -0.0080991
114 | 113 | 1.5025 | 0.5779 | 1.5163e-09 | 0 | 0 | 0 | 0 | 0 | 1 | -90 | 90 | 0.0088425 | 0.0022162 | -0.0088412 | -0.0022158
109 | 110 | 2.1469 | 0.82572 | 4.3331e-09 | 0 | 0 | 0 | 0 | 0 | 1 | -90 | 90 | 0.031152 | 0.0078373 | -0.03113 | -0.007829
113 | 115 | 0.18375 | 0.070673 | 1.8544e-10 | 0 | 0 | 0 | 0 | 0 | 1 | -90 | 90 | 0.0040312 | 0.0010103 | -0.0040312 | -0.0010103
110 | 111 | 1.33 | 0.51155 | 2.6845e-09 | 0 | 0 | 0 | 0 | 0 | 1 | -90 | 90 | 0.02938 | 0.0073905 | -0.029368 | -0.007386
134 | 117 | 8.304 | 3.1939 | 1.676e-08 | 0 | 0 | 0 | 0 | 0 | 1 | -90 | 90 | -0.022058 | -0.0055479 | 0.022102 | 0.0055633
117 | 116 | 2.3487 | 0.90335 | 4.7405e-09 | 0 | 0 | 0 | 0 | 0 | 1 | -90 | 90 | -0.023315 | -0.0058674 | 0.023329 | 0.0058722
116 | 118 | 4.4939 | 1.7284 | 4.5352e-09 | 0 | 0 | 0 | 0 | 0 | 1 | -90 | 90 | 0.0044688 | 0.0011178 | -0.0044679 | -0.0011179
116 | 112 | 0.77199 | 0.29692 | 1.5581e-09 | 0 | 0 | 0 | 0 | 0 | 1 | -90 | 90 | -0.027798 | -0.0069901 | 0.027804 | 0.0069924
111 | 112 | 1.7579 | 0.67613 | 3.5482e-09 | 0 | 0 | 0 | 0 | 0 | 1 | -90 | 90 | 0.028652 | 0.0072066 | -0.028636 | -0.0072009
118 | 119 | 3.388 | 1.3031 | 3.4191e-09 | 0 | 0 | 0 | 0 | 0 | 1 | -90 | 90 | 0.003208 | 0.00080216 | -0.0032076 | -0.00080234