## bus_data
BUS_I | BUS_TYPE | Pd | Qd | Gs | Bs | area | Vm | Va | baseKV | zone | Vmax | Vmin
1 | 1 | 0.016771 | 0.0042031 | 0 | 0 | 1 | 0.99645 | -0.024855 | 0.4 | 1 | 1.1 | 0.9
2 | 1 | 0 | 0 | 0 | 0 | 1 | 0.99692 | -0.021584 | 0.4 | 1 | 1.1 | 0.9
3 | 1 | 0.0035257 | 0.00088361 | 0 | 0 | 1 | 0.99693 | -0.021509 | 0.4 | 1 | 1.1 | 0.9
4 | 1 | 0 | 0 | 0 | 0 | 1 | 0.99682 | -0.02226 | 0.4 | 1 | 1.1 | 0.9
16 | 1 | 0.0056243 | 0.0014096 | 0 | 0 | 1 | 0.99767 | -0.016326 | 0.4 | 1 | 1.1 | 0.9
22 | 1 | 0.0020901 | 0.00052383 | 0 | 0 | 1 | 0.99682 | -0.022278 | 0.4 | 1 | 1.1 | 0.9
17 | 1 | 0 | 0 | 0 | 0 | 1 | 0.99783 | -0.015181 | 0.4 | 1 | 1.1 | 0.9
5 | 1 | 0.0053731 | 0.0013466 | 0 | 0 | 1 | 0.99599 | -0.028052 | 0.4 | 1 | 1.1 | 0.9
6 | 1 | 0.01842 | 0.0046165 | 0 | 0 | 1 | 0.99516 | -0.033887 | 0.4 | 1 | 1.1 | 0.9
7 | 1 | 0 | 0 | 0 | 0 | 1 | 0.99675 | -0.022739 | 0.4 | 1 | 1.1 | 0.9
8 | 1 | 0.0022234 | 0.00055724 | 0 | 0 | 1 | 0.9951 | -0.034323 | 0.4 | 1 | 1.1 | 0.9
9 | 1 | 0.017595 | 0.0044097 | 0 | 0 | 1 | 0.99622 | -0.026442 | 0.4 | 1 | 1.1 | 0.9
10 | 1 | 0 | 0 | 0 | 0 | 1 | 0.99773 | -0.015882 | 0.4 | 1 | 1.1 | 0.9
15 | 1 | 0.0053828 | 0.0013491 | 0 | 0 | 1 | 0.99598 | -0.028125 | 0.4 | 1 | 1.1 | 0.9
12 | 1 | 0.0096636 | 0.0024219 | 0 | 0 | 1 | 0.99743 | -0.017996 | 0.4 | 1 | 1.1 | 0.9
21 | 1 | 0.0031517 | 0.0007899 | 0 | 0 | 1 | 0.99945 | -0.0038067 | 0.4 | 1 | 1.1 | 0.9
11 | 1 | 0.029144 | 0.0073041 | 0 | 0 | 1 | 0.99641 | -0.025106 | 0.4 | 1 | 1.1 | 0.9
20 | 3 | 0.002477 | 0.00062079 | 0 | 0 | 1 | 1 | 0 | 0.4 | 1 | 1.1 | 0.9
18 | 1 | 0.0031655 | 0.00079335 | 0 | 0 | 1 | 0.99852 | -0.010361 | 0.4 | 1 | 1.1 | 0.9
19 | 1 | 0.0018815 | 0.00047155 | 0 | 0 | 1 | 0.99763 | -0.016601 | 0.4 | 1 | 1.1 | 0.9
23 | 1 | 0.010217 | 0.0025607 | 0 | 0 | 1 | 0.9975 | -0.01753 | 0.4 | 1 | 1.1 | 0.9

## generator_data
GEN_BUS | PG | QG | QMAX | QMIN | VG | MBASE | GEN_STATUS | PMAX | PMIN
20 | 0.13716 | 0.034432 | 10 | -10 | 1 | 100 | 1 | 10 | 0

## branch_data
F_BUS | T_BUS | BR_R | BR_X | BR_B | RATE_A | RATE_B | RATE_C | TAP | SHIFT | BR_STATUS | ANGMIN | ANGMAX | P_in | Q_in | P_out | Q_out
1 | 2 | 2.5235 | 0.97057 | 2.5466e-09 | 0 | 0 | 0 | 0 | 0 | 1 | -90 | 90 | -0.016771 | -0.0042031 | 0.016778 | 0.0042058
2 | 3 | 0.051763 | 0.019909 | 5.2238e-11 | 0 | 0 | 0 | 0 | 0 | 1 | -90 | 90 | -0.018869 | -0.0047293 | 0.018869 | 0.0047294
2 | 4 | 4.183 | 1.6089 | 4.2214e-09 | 0 | 0 | 0 | 0 | 0 | 1 | -90 | 90 | 0.0020903 | 0.00052348 | -0.0020901 | -0.00052382
3 | 16 | 2.9985 | 1.1533 | 3.026e-09 | 0 | 0 | 0 | 0 | 0 | 1 | -90 | 90 | -0.022395 | -0.005613 | 0.022411 | 0.0056189
4 | 22 | 0.11023 | 0.042397 | 1.1124e-10 | 0 | 0 | 0 | 0 | 0 | 1 | -90 | 90 | 0.0020901 | 0.00052382 | -0.0020901 | -0.00052383
16 | 17 | 0.52998 | 0.20384 | 5.3484e-10 | 0 | 0 | 0 | 0 | 0 | 1 | -90 | 90 | -0.028035 | -0.0070285 | 0.028039 | 0.0070301
17 | 18 | 1.5592 | 0.5997 | 1.5735e-09 | 0 | 0 | 0 | 0 | 0 | 1 | -90 | 90 | -0.040142 | -0.010064 | 0.040169 | 0.010074
17 | 19 | 1.5218 | 0.5853 | 1.5357e-09 | 0 | 0 | 0 | 0 | 0 | 1 | -90 | 90 | 0.012103 | 0.0030334 | -0.0121 | -0.0030327
5 | 6 | 3.6492 | 1.4035 | 3.6827e-09 | 0 | 0 | 0 | 0 | 0 | 1 | -90 | 90 | 0.02066 | 0.0051796 | -0.020644 | -0.0051735
5 | 7 | 2.6399 | 1.0153 | 2.6641e-09 | 0 | 0 | 0 | 0 | 0 | 1 | -90 | 90 | -0.026033 | -0.0065262 | 0.026052 | 0.0065333
6 | 8 | 2.5293 | 0.9728 | 2.5525e-09 | 0 | 0 | 0 | 0 | 0 | 1 | -90 | 90 | 0.0022236 | 0.00055704 | -0.0022234 | -0.00055724
7 | 9 | 2.084 | 0.80155 | 2.1032e-09 | 0 | 0 | 0 | 0 | 0 | 1 | -90 | 90 | 0.022991 | 0.0057632 | -0.022979 | -0.0057588
7 | 10 | 1.8125 | 0.6971 | 1.8291e-09 | 0 | 0 | 0 | 0 | 0 | 1 | -90 | 90 | -0.049043 | -0.012296 | 0.04909 | 0.012314
9 | 15 | 4.0385 | 1.5533 | 4.0756e-09 | 0 | 0 | 0 | 0 | 0 | 1 | -90 | 90 | 0.0053841 | 0.0013491 | -0.0053828 | -0.0013491
10 | 12 | 0.70598 | 0.27153 | 7.1246e-10 | 0 | 0 | 0 | 0 | 0 | 1 | -90 | 90 | 0.038847 | 0.0097411 | -0.038836 | -0.0097368
10 | 21 | 1.7861 | 0.68696 | 1.8025e-09 | 0 | 0 | 0 | 0 | 0 | 1 | -90 | 90 | -0.087937 | -0.022055 | 0.088085 | 0.022112
12 | 11 | 3.1581 | 1.2146 | 3.187e-09 | 0 | 0 | 0 | 0 | 0 | 1 | -90 | 90 | 0.029172 | 0.0073148 | -0.029144 | -0.0073041
21 | 20 | 0.54477 | 0.20953 | 5.4977e-10 | 0 | 0 | 0 | 0 | 0 | 1 | -90 | 90 | -0.091237 | -0.022902 | 0.091285 | 0.02292
20 | 18 | 3.113 | 1.1973 | 3.1415e-09 | 0 | 0 | 0 | 0 | 0 | 1 | -90 | 90 | 0.043397 | 0.010891 | -0.043334 | -0.010867
19 | 23 | 1.1787 | 0.45333 | 1.1895e-09 | 0 | 0 | 0 | 0 | 0 | 1 | -90 | 90 | 0.010219 | 0.0025611 | -0.010217 | -0.0025607