## bus_data
BUS_I | BUS_TYPE | Pd | Qd | Gs | Bs | area | Vm | Va | baseKV | zone | Vmax | Vmin
1 | 1 | 0.0095945 | 0.0024046 | 0 | 0 | 1 | 0.98028 | -0.13851 | 0.4 | 1 | 1.1 | 0.9
2 | 1 | 0.014563 | 0.0036498 | 0 | 0 | 1 | 0.98105 | -0.13302 | 0.4 | 1 | 1.1 | 0.9
3 | 1 | 0.00045748 | 0.00011465 | 0 | 0 | 1 | 0.97999 | -0.14056 | 0.4 | 1 | 1.1 | 0.9
4 | 1 | 0 | 0 | 0 | 0 | 1 | 0.98194 | -0.12665 | 0.4 | 1 | 1.1 | 0.9
5 | 1 | 0 | 0 | 0 | 0 | 1 | 0.97994 | -0.14096 | 0.4 | 1 | 1.1 | 0.9
7 | 1 | 0.0035632 | 0.00089302 | 0 | 0 | 1 | 0.98337 | -0.1165 | 0.4 | 1 | 1.1 | 0.9
8 | 1 | 0.0011699 | 0.0002932 | 0 | 0 | 1 | 0.97991 | -0.14115 | 0.4 | 1 | 1.1 | 0.9
9 | 1 | 0 | 0 | 0 | 0 | 1 | 0.97962 | -0.1432 | 0.4 | 1 | 1.1 | 0.9
10 | 1 | 0.00046585 | 0.00011675 | 0 | 0 | 1 | 0.97993 | -0.14105 | 0.4 | 1 | 1.1 | 0.9
6 | 1 | 0.0051338 | 0.0012867 | 0 | 0 | 1 | 0.97945 | -0.14441 | 0.4 | 1 | 1.1 | 0.9
24 | 1 | 0.0022548 | 0.00056511 | 0 | 0 | 1 | 0.98341 | -0.1162 | 0.4 | 1 | 1.1 | 0.9
50 | 1 | 0.0023894 | 0.00059883 | 0 | 0 | 1 | 0.98418 | -0.11074 | 0.4 | 1 | 1.1 | 0.9
15 | 1 | 0 | 0 | 0 | 0 | 1 | 0.98061 | -0.1362 | 0.4 | 1 | 1.1 | 0.9
18 | 1 | 0.0069892 | 0.0017517 | 0 | 0 | 1 | 0.98093 | -0.13387 | 0.4 | 1 | 1.1 | 0.9
13 | 1 | 0 | 0 | 0 | 0 | 1 | 0.98017 | -0.13929 | 0.4 | 1 | 1.1 | 0.9
11 | 1 | 0.0038883 | 0.00097451 | 0 | 0 | 1 | 0.98003 | -0.1403 | 0.4 | 1 | 1.1 | 0.9
12 | 1 | 0.0038083 | 0.00095445 | 0 | 0 | 1 | 0.97997 | -0.14073 | 0.4 | 1 | 1.1 | 0.9
16 | 1 | 0.0045173 | 0.0011322 | 0 | 0 | 1 | 0.9833 | -0.11715 | 0.4 | 1 | 1.1 | 0.9
19 | 1 | 0 | 0 | 0 | 0 | 1 | 0.98359 | -0.11506 | 0.4 | 1 | 1.1 | 0.9
17 | 1 | 0.0031602 | 0.00079203 | 0 | 0 | 1 | 0.98493 | -0.10546 | 0.4 | 1 | 1.1 | 0.9
25 | 1 | 0.002717 | 0.00068094 | 0 | 0 | 1 | 0.98501 | -0.10491 | 0.4 | 1 | 1.1 | 0.9
20 | 1 | 0.011578 | 0.0029016 | 0 | 0 | 1 | 0.98171 | -0.1283 | 0.4 | 1 | 1.1 | 0.9
58 | 1 | 0.0028589 | 0.00071651 | 0 | 0 | 1 | 0.98423 | -0.11047 | 0.4 | 1 | 1.1 | 0.9
72 | 1 | 0 | 0 | 0 | 0 | 1 | 0.9827 | -0.12144 | 0.4 | 1 | 1.1 | 0.9
59 | 1 | 0.0024899 | 0.00062404 | 0 | 0 | 1 | 0.98514 | -0.10402 | 0.4 | 1 | 1.1 | 0.9
21 | 1 | 0.0058783 | 0.0014732 | 0 | 0 | 1 | 0.98301 | -0.11904 | 0.4 | 1 | 1.1 | 0.9
54 | 1 | 0.00083437 | 0.00020911 | 0 | 0 | 1 | 0.98486 | -0.10602 | 0.4 | 1 | 1.1 | 0.9
73 | 1 | 0.0036218 | 0.00090771 | 0 | 0 | 1 | 0.98264 | -0.12185 | 0.4 | 1 | 1.1 | 0.9
77 | 1 | 0.0016776 | 0.00042043 | 0 | 0 | 1 | 0.98222 | -0.12487 | 0.4 | 1 | 1.1 | 0.9
22 | 1 | 0.0034835 | 0.00087304 | 0 | 0 | 1 | 0.98307 | -0.11867 | 0.4 | 1 | 1.1 | 0.9
23 | 1 | 0.0033046 | 0.00082822 | 0 | 0 | 1 | 0.98429 | -0.10996 | 0.4 | 1 | 1.1 | 0.9
44 | 1 | 0 | 0 | 0 | 0 | 1 | 0.98512 | -0.10407 | 0.4 | 1 | 1.1 | 0.9
46 | 1 | 0 | 0 | 0 | 0 | 1 | 0.98748 | -0.087415 | 0.4 | 1 | 1.1 | 0.9
57 | 1 | 0.0026563 | 0.00066573 | 0 | 0 | 1 | 0.98537 | -0.10238 | 0.4 | 1 | 1.1 | 0.9
26 | 3 | 0.0012302 | 0.00030833 | 0 | 0 | 1 | 1 | 0 | 0.4 | 1 | 1.1 | 0.9
27 | 1 | 0.0018855 | 0.00047256 | 0 | 0 | 1 | 0.9999 | -0.00073337 | 0.4 | 1 | 1.1 | 0.9
28 | 1 | 0 | 0 | 0 | 0 | 1 | 0.99807 | -0.013306 | 0.4 | 1 | 1.1 | 0.9
29 | 1 | 0.0011287 | 0.00028288 | 0 | 0 | 1 | 0.99978 | -0.0015102 | 0.4 | 1 | 1.1 | 0.9
30 | 1 | 0 | 0 | 0 | 0 | 1 | 0.99489 | -0.035453 | 0.4 | 1 | 1.1 | 0.9
31 | 1 | 0.0010373 | 0.00025998 | 0 | 0 | 1 | 0.99685 | -0.021785 | 0.4 | 1 | 1.1 | 0.9
32 | 1 | 0.0012502 | 0.00031334 | 0 | 0 | 1 | 0.99966 | -0.0023745 | 0.4 | 1 | 1.1 | 0.9
33 | 1 | 0 | 0 | 0 | 0 | 1 | 0.992 | -0.05561 | 0.4 | 1 | 1.1 | 0.9
34 | 1 | 0.0029829 | 0.00074758 | 0 | 0 | 1 | 0.99476 | -0.036346 | 0.4 | 1 | 1.1 | 0.9
35 | 1 | 0 | 0 | 0 | 0 | 1 | 0.99613 | -0.026723 | 0.4 | 1 | 1.1 | 0.9
42 | 1 | 0.0015727 | 0.00039417 | 0 | 0 | 1 | 0.99956 | -0.0030798 | 0.4 | 1 | 1.1 | 0.9
40 | 1 | 0.0017499 | 0.00043857 | 0 | 0 | 1 | 0.99074 | -0.064423 | 0.4 | 1 | 1.1 | 0.9
37 | 1 | 0.0023061 | 0.00057795 | 0 | 0 | 1 | 0.99185 | -0.056645 | 0.4 | 1 | 1.1 | 0.9
49 | 1 | 0.0015793 | 0.00039581 | 0 | 0 | 1 | 0.99456 | -0.03778 | 0.4 | 1 | 1.1 | 0.9
55 | 1 | 0.0017475 | 0.00043796 | 0 | 0 | 1 | 0.99601 | -0.027622 | 0.4 | 1 | 1.1 | 0.9
56 | 1 | 0.00045179 | 0.00011323 | 0 | 0 | 1 | 0.99299 | -0.048453 | 0.4 | 1 | 1.1 | 0.9
74 | 1 | 0.0010391 | 0.00026042 | 0 | 0 | 1 | 0.99541 | -0.031852 | 0.4 | 1 | 1.1 | 0.9
43 | 1 | 0.0021887 | 0.00054854 | 0 | 0 | 1 | 0.99952 | -0.003332 | 0.4 | 1 | 1.1 | 0.9
41 | 1 | 0.0067509 | 0.0016919 | 0 | 0 | 1 | 0.99016 | -0.068555 | 0.4 | 1 | 1.1 | 0.9
36 | 1 | 0.0035651 | 0.00089349 | 0 | 0 | 1 | 0.99174 | -0.057436 | 0.4 | 1 | 1.1 | 0.9
47 | 1 | 0.0070256 | 0.0017608 | 0 | 0 | 1 | 0.99453 | -0.037937 | 0.4 | 1 | 1.1 | 0.9
60 | 1 | 0.0018236 | 0.00045703 | 0 | 0 | 1 | 0.9958 | -0.029095 | 0.4 | 1 | 1.1 | 0.9
61 | 1 | 0 | 0 | 0 | 0 | 1 | 0.9908 | -0.063704 | 0.4 | 1 | 1.1 | 0.9
75 | 1 | 0.00070327 | 0.00017626 | 0 | 0 | 1 | 0.99534 | -0.032328 | 0.4 | 1 | 1.1 | 0.9
38 | 1 | 0.0021682 | 0.0005434 | 0 | 0 | 1 | 0.9917 | -0.05773 | 0.4 | 1 | 1.1 | 0.9
39 | 1 | 0.0011295 | 0.00028307 | 0 | 0 | 1 | 0.99169 | -0.057808 | 0.4 | 1 | 1.1 | 0.9
76 | 1 | 0.0014834 | 0.00037178 | 0 | 0 | 1 | 0.99532 | -0.032457 | 0.4 | 1 | 1.1 | 0.9
45 | 1 | 0.0084243 | 0.0021113 | 0 | 0 | 1 | 0.98897 | -0.076921 | 0.4 | 1 | 1.1 | 0.9
48 | 1 | 0.0045672 | 0.0011446 | 0 | 0 | 1 | 0.98648 | -0.094482 | 0.4 | 1 | 1.1 | 0.9
51 | 1 | 0.0013741 | 0.00034437 | 0 | 0 | 1 | 0.986 | -0.097902 | 0.4 | 1 | 1.1 | 0.9
52 | 1 | 0 | 0 | 0 | 0 | 1 | 0.98568 | -0.10015 | 0.4 | 1 | 1.1 | 0.9
53 | 1 | 0.0039984 | 0.0010021 | 0 | 0 | 1 | 0.98537 | -0.10235 | 0.4 | 1 | 1.1 | 0.9
62 | 1 | 0 | 0 | 0 | 0 | 1 | 0.99572 | -0.029604 | 0.4 | 1 | 1.1 | 0.9
64 | 1 | 0.0015541 | 0.00038948 | 0 | 0 | 1 | 0.99069 | -0.064528 | 0.4 | 1 | 1.1 | 0.9
65 | 1 | 0 | 0 | 0 | 0 | 1 | 0.99062 | -0.064987 | 0.4 | 1 | 1.1 | 0.9
63 | 1 | 0.0011612 | 0.00029102 | 0 | 0 | 1 | 0.99565 | -0.030158 | 0.4 | 1 | 1.1 | 0.9
66 | 1 | 0.00045388 | 0.00011375 | 0 | 0 | 1 | 0.99061 | -0.065053 | 0.4 | 1 | 1.1 | 0.9
67 | 1 | 0.0010089 | 0.00025285 | 0 | 0 | 1 | 0.98677 | -0.091858 | 0.4 | 1 | 1.1 | 0.9
68 | 1 | 0.0013255 | 0.00033221 | 0 | 0 | 1 | 0.99052 | -0.065685 | 0.4 | 1 | 1.1 | 0.9
69 | 1 | 0.0013106 | 0.00032846 | 0 | 0 | 1 | 0.99561 | -0.030435 | 0.4 | 1 | 1.1 | 0.9
78 | 1 | 0.003172 | 0.00079498 | 0 | 0 | 1 | 0.97941 | -0.14387 | 0.4 | 1 | 1.1 | 0.9
70 | 1 | 0 | 0 | 0 | 0 | 1 | 0.99047 | -0.066076 | 0.4 | 1 | 1.1 | 0.9
79 | 1 | 0.0012323 | 0.00030886 | 0 | 0 | 1 | 0.97764 | -0.15647 | 0.4 | 1 | 1.1 | 0.9
80 | 1 | 0.00087347 | 0.00021891 | 0 | 0 | 1 | 0.97696 | -0.16133 | 0.4 | 1 | 1.1 | 0.9
96 | 1 | 0.001999 | 0.000501 | 0 | 0 | 1 | 0.97674 | -0.16294 | 0.4 | 1 | 1.1 | 0.9
82 | 1 | 0 | 0 | 0 | 0 | 1 | 0.9731 | -0.189 | 0.4 | 1 | 1.1 | 0.9
83 | 1 | 0 | 0 | 0 | 0 | 1 | 0.97305 | -0.18942 | 0.4 | 1 | 1.1 | 0.9
86 | 1 | 0.0031368 | 0.00078615 | 0 | 0 | 1 | 0.97372 | -0.18456 | 0.4 | 1 | 1.1 | 0.9
81 | 1 | 0.0024713 | 0.00061936 | 0 | 0 | 1 | 0.97292 | -0.19029 | 0.4 | 1 | 1.1 | 0.9
84 | 1 | 0.0018781 | 0.00047069 | 0 | 0 | 1 | 0.973 | -0.18975 | 0.4 | 1 | 1.1 | 0.9
88 | 1 | 0.001577 | 0.00039523 | 0 | 0 | 1 | 0.97283 | -0.19099 | 0.4 | 1 | 1.1 | 0.9
85 | 1 | 0 | 0 | 0 | 0 | 1 | 0.97461 | -0.17813 | 0.4 | 1 | 1.1 | 0.9
87 | 1 | 0.0021273 | 0.00053316 | 0 | 0 | 1 | 0.9752 | -0.1739 | 0.4 | 1 | 1.1 | 0.9
91 | 1 | 0.0024836 | 0.00062246 | 0 | 0 | 1 | 0.97241 | -0.19398 | 0.4 | 1 | 1.1 | 0.9
94 | 1 | 0.00091452 | 0.0002292 | 0 | 0 | 1 | 0.97614 | -0.16722 | 0.4 | 1 | 1.1 | 0.9
89 | 1 | 0.00081853 | 0.00020514 | 0 | 0 | 1 | 0.97201 | -0.19688 | 0.4 | 1 | 1.1 | 0.9
90 | 1 | 0.0012623 | 0.00031635 | 0 | 0 | 1 | 0.97145 | -0.20088 | 0.4 | 1 | 1.1 | 0.9
92 | 1 | 0.0038523 | 0.00096547 | 0 | 0 | 1 | 0.97079 | -0.20566 | 0.4 | 1 | 1.1 | 0.9
93 | 1 | 0.0015104 | 0.00037855 | 0 | 0 | 1 | 0.97076 | -0.20588 | 0.4 | 1 | 1.1 | 0.9
97 | 1 | 0.0014279 | 0.00035787 | 0 | 0 | 1 | 0.97066 | -0.20654 | 0.4 | 1 | 1.1 | 0.9
95 | 1 | 0.00094128 | 0.00023591 | 0 | 0 | 1 | 0.97639 | -0.16543 | 0.4 | 1 | 1.1 | 0.9
98 | 1 | 0.0053136 | 0.0013317 | 0 | 0 | 1 | 0.97055 | -0.20734 | 0.4 | 1 | 1.1 | 0.9
71 | 1 | 0.0029992 | 0.00075167 | 0 | 0 | 1 | 0.99017 | -0.068134 | 0.4 | 1 | 1.1 | 0.9

## generator_data
GEN_BUS | PG | QG | QMAX | QMIN | VG | MBASE | GEN_STATUS | PMAX | PMIN
26 | 0.21839 | 0.055151 | 10 | -10 | 1 | 100 | 1 | 10 | 0

## branch_data
F_BUS | T_BUS | BR_R | BR_X | BR_B | RATE_A | RATE_B | RATE_C | TAP | SHIFT | BR_STATUS | ANGMIN | ANGMAX | P_in | Q_in | P_out | Q_out
1 | 2 | 4.0846 | 1.571 | 4.122e-09 | 0 | 0 | 0 | 0 | 0 | 1 | -90 | 90 | -0.016826 | -0.0042161 | 0.016839 | 0.0042207
1 | 3 | 3.5448 | 1.3634 | 3.5773e-09 | 0 | 0 | 0 | 0 | 0 | 1 | -90 | 90 | 0.0072319 | 0.0018115 | -0.0072298 | -0.0018111
2 | 4 | 2.545 | 0.97885 | 2.5684e-09 | 0 | 0 | 0 | 0 | 0 | 1 | -90 | 90 | -0.031402 | -0.0078704 | 0.03143 | 0.0078809
3 | 5 | 0.74311 | 0.28581 | 7.4993e-10 | 0 | 0 | 0 | 0 | 0 | 1 | -90 | 90 | 0.0067723 | 0.0016964 | -0.006772 | -0.0016963
4 | 7 | 4.0662 | 1.5639 | 4.1036e-09 | 0 | 0 | 0 | 0 | 0 | 1 | -90 | 90 | -0.03143 | -0.0078808 | 0.031474 | 0.0078975
5 | 8 | 2.0029 | 0.77035 | 2.0213e-09 | 0 | 0 | 0 | 0 | 0 | 1 | -90 | 90 | 0.0011699 | 0.00029301 | -0.0011699 | -0.0002932
5 | 9 | 5.4413 | 2.0928 | 5.4912e-09 | 0 | 0 | 0 | 0 | 0 | 1 | -90 | 90 | 0.0051362 | 0.0012868 | -0.0051346 | -0.0012867
5 | 10 | 2.1979 | 0.84533 | 2.218e-09 | 0 | 0 | 0 | 0 | 0 | 1 | -90 | 90 | 0.00046586 | 0.00011654 | -0.00046585 | -0.00011675
7 | 24 | 0.10644 | 0.04094 | 1.0742e-10 | 0 | 0 | 0 | 0 | 0 | 1 | -90 | 90 | -0.035037 | -0.0087905 | 0.035038 | 0.008791
9 | 6 | 2.9526 | 1.1356 | 2.9797e-09 | 0 | 0 | 0 | 0 | 0 | 1 | -90 | 90 | 0.0051346 | 0.0012867 | -0.0051338 | -0.0012867
24 | 50 | 1.85 | 0.71155 | 1.867e-09 | 0 | 0 | 0 | 0 | 0 | 1 | -90 | 90 | -0.037293 | -0.0093561 | 0.037321 | 0.0093668
50 | 44 | 2.1257 | 0.81757 | 2.1452e-09 | 0 | 0 | 0 | 0 | 0 | 1 | -90 | 90 | -0.039711 | -0.0099657 | 0.039748 | 0.0099796
15 | 18 | 3.7821 | 1.4547 | 3.8168e-09 | 0 | 0 | 0 | 0 | 0 | 1 | -90 | 90 | -0.0077012 | -0.00193 | 0.0077037 | 0.0019305
15 | 13 | 5.0283 | 1.934 | 5.0744e-09 | 0 | 0 | 0 | 0 | 0 | 1 | -90 | 90 | 0.0077012 | 0.00193 | -0.0076979 | -0.0019292
18 | 20 | 4.7578 | 1.8299 | 4.8015e-09 | 0 | 0 | 0 | 0 | 0 | 1 | -90 | 90 | -0.014693 | -0.0036822 | 0.014704 | 0.0036861
13 | 11 | 1.6477 | 0.63375 | 1.6629e-09 | 0 | 0 | 0 | 0 | 0 | 1 | -90 | 90 | 0.0076979 | 0.0019292 | -0.0076968 | -0.0019289
11 | 12 | 1.3943 | 0.53628 | 1.4071e-09 | 0 | 0 | 0 | 0 | 0 | 1 | -90 | 90 | 0.0038085 | 0.00095441 | -0.0038083 | -0.00095445
16 | 19 | 5.844 | 2.2477 | 5.8976e-09 | 0 | 0 | 0 | 0 | 0 | 1 | -90 | 90 | -0.0045173 | -0.0011322 | 0.0045186 | 0.0011321
19 | 58 | 5.8777 | 2.2606 | 5.9316e-09 | 0 | 0 | 0 | 0 | 0 | 1 | -90 | 90 | -0.0098236 | -0.0024587 | 0.0098299 | 0.0024605
19 | 72 | 15.109 | 5.8112 | 1.5248e-08 | 0 | 0 | 0 | 0 | 0 | 1 | -90 | 90 | 0.005305 | 0.0013266 | -0.0053003 | -0.0013262
17 | 25 | 2.2116 | 0.85062 | 2.2319e-09 | 0 | 0 | 0 | 0 | 0 | 1 | -90 | 90 | -0.0031602 | -0.00079203 | 0.0031605 | 0.00079191
25 | 59 | 1.8972 | 0.72968 | 1.9146e-09 | 0 | 0 | 0 | 0 | 0 | 1 | -90 | 90 | -0.0058774 | -0.0014729 | 0.0058782 | 0.0014729
20 | 21 | 4.4266 | 1.7025 | 4.4672e-09 | 0 | 0 | 0 | 0 | 0 | 1 | -90 | 90 | -0.026282 | -0.0065877 | 0.026315 | 0.0066003
58 | 54 | 4.4168 | 1.6988 | 4.4573e-09 | 0 | 0 | 0 | 0 | 0 | 1 | -90 | 90 | -0.012689 | -0.003177 | 0.012697 | 0.0031796
72 | 73 | 0.96666 | 0.37179 | 9.7553e-10 | 0 | 0 | 0 | 0 | 0 | 1 | -90 | 90 | 0.0053003 | 0.0013262 | -0.0053 | -0.0013262
59 | 57 | 2.4815 | 0.95443 | 2.5043e-09 | 0 | 0 | 0 | 0 | 0 | 1 | -90 | 90 | -0.0083681 | -0.002097 | 0.00837 | 0.0020975
21 | 22 | 0.14809 | 0.056959 | 1.4945e-10 | 0 | 0 | 0 | 0 | 0 | 1 | -90 | 90 | -0.032194 | -0.0080735 | 0.032195 | 0.0080742
54 | 52 | 5.4753 | 2.1059 | 5.5255e-09 | 0 | 0 | 0 | 0 | 0 | 1 | -90 | 90 | -0.013531 | -0.0033887 | 0.013542 | 0.0033924
73 | 77 | 22.543 | 8.6704 | 2.275e-08 | 0 | 0 | 0 | 0 | 0 | 1 | -90 | 90 | 0.0016782 | 0.00041851 | -0.0016775 | -0.00042044
22 | 23 | 3.079 | 1.1842 | 3.1072e-09 | 0 | 0 | 0 | 0 | 0 | 1 | -90 | 90 | -0.035679 | -0.0089472 | 0.035722 | 0.0089635
23 | 44 | 1.9082 | 0.73392 | 1.9257e-09 | 0 | 0 | 0 | 0 | 0 | 1 | -90 | 90 | -0.039027 | -0.0097917 | 0.039059 | 0.0098038
44 | 46 | 2.687 | 1.0334 | 2.7116e-09 | 0 | 0 | 0 | 0 | 0 | 1 | -90 | 90 | -0.078806 | -0.019783 | 0.078989 | 0.019853
46 | 48 | 2.597 | 0.99885 | 2.6208e-09 | 0 | 0 | 0 | 0 | 0 | 1 | -90 | 90 | 0.034569 | 0.0086697 | -0.034536 | -0.0086569
46 | 45 | 1.1803 | 0.45397 | 2.3823e-09 | 0 | 0 | 0 | 0 | 0 | 1 | -90 | 90 | -0.11356 | -0.028523 | 0.11372 | 0.028587
57 | 53 | 0.040463 | 0.015563 | 4.0834e-11 | 0 | 0 | 0 | 0 | 0 | 1 | -90 | 90 | -0.011026 | -0.0027632 | 0.011026 | 0.0027632
26 | 27 | 1.1892 | 0.45737 | 1.2001e-09 | 0 | 0 | 0 | 0 | 0 | 1 | -90 | 90 | 0.0080285 | 0.0020116 | -0.0080277 | -0.0020114
26 | 28 | 0.8397 | 0.32296 | 1.6948e-09 | 0 | 0 | 0 | 0 | 0 | 1 | -90 | 90 | 0.20913 | 0.052831 | -0.20874 | -0.052681
27 | 29 | 1.6459 | 0.63304 | 1.661e-09 | 0 | 0 | 0 | 0 | 0 | 1 | -90 | 90 | 0.0061421 | 0.0015388 | -0.0061415 | -0.0015387
28 | 30 | 1.8997 | 0.73065 | 3.8342e-09 | 0 | 0 | 0 | 0 | 0 | 1 | -90 | 90 | 0.15266 | 0.03851 | -0.15218 | -0.038328
28 | 31 | 1.9901 | 0.76544 | 4.0168e-09 | 0 | 0 | 0 | 0 | 0 | 1 | -90 | 90 | 0.056081 | 0.014171 | -0.056014 | -0.014146
29 | 32 | 2.2434 | 0.86286 | 2.264e-09 | 0 | 0 | 0 | 0 | 0 | 1 | -90 | 90 | 0.0050127 | 0.0012558 | -0.0050122 | -0.0012558
30 | 33 | 1.8615 | 0.71597 | 3.7572e-09 | 0 | 0 | 0 | 0 | 0 | 1 | -90 | 90 | 0.14059 | 0.035423 | -0.1402 | -0.035271
30 | 34 | 0.99338 | 0.38207 | 1.0025e-09 | 0 | 0 | 0 | 0 | 0 | 1 | -90 | 90 | 0.011591 | 0.0029051 | -0.01159 | -0.0029047
31 | 35 | 1.1788 | 0.45337 | 2.3791e-09 | 0 | 0 | 0 | 0 | 0 | 1 | -90 | 90 | 0.054977 | 0.013886 | -0.054939 | -0.013871
32 | 42 | 2.4392 | 0.93816 | 2.4616e-09 | 0 | 0 | 0 | 0 | 0 | 1 | -90 | 90 | 0.0037619 | 0.00094248 | -0.0037615 | -0.00094259
33 | 40 | 0.86776 | 0.33375 | 1.7514e-09 | 0 | 0 | 0 | 0 | 0 | 1 | -90 | 90 | 0.13103 | 0.032973 | -0.13087 | -0.032911
33 | 37 | 1.4468 | 0.55648 | 1.4601e-09 | 0 | 0 | 0 | 0 | 0 | 1 | -90 | 90 | 0.009171 | 0.0022983 | -0.0091697 | -0.0022979
34 | 49 | 2.1464 | 0.82553 | 2.1661e-09 | 0 | 0 | 0 | 0 | 0 | 1 | -90 | 90 | 0.0086068 | 0.0021571 | -0.0086051 | -0.0021566
35 | 55 | 1.9207 | 0.73873 | 1.9383e-09 | 0 | 0 | 0 | 0 | 0 | 1 | -90 | 90 | 0.0060448 | 0.0015138 | -0.0060441 | -0.0015137
35 | 56 | 6.2389 | 2.3996 | 6.2962e-09 | 0 | 0 | 0 | 0 | 0 | 1 | -90 | 90 | 0.045666 | 0.01155 | -0.045526 | -0.011497
35 | 74 | 20.471 | 7.8735 | 2.0659e-08 | 0 | 0 | 0 | 0 | 0 | 1 | -90 | 90 | 0.0032282 | 0.00080696 | -0.003226 | -0.00080813
42 | 43 | 1.499 | 0.57653 | 1.5127e-09 | 0 | 0 | 0 | 0 | 0 | 1 | -90 | 90 | 0.0021888 | 0.00054842 | -0.0021887 | -0.00054854
40 | 41 | 0.41156 | 0.15829 | 8.3068e-10 | 0 | 0 | 0 | 0 | 0 | 1 | -90 | 90 | 0.12912 | 0.032473 | -0.12904 | -0.032444
37 | 36 | 1.4769 | 0.56805 | 1.4905e-09 | 0 | 0 | 0 | 0 | 0 | 1 | -90 | 90 | 0.0068636 | 0.00172 | -0.0068629 | -0.0017198
49 | 47 | 0.28874 | 0.11105 | 2.9139e-10 | 0 | 0 | 0 | 0 | 0 | 1 | -90 | 90 | 0.0070258 | 0.0017608 | -0.0070256 | -0.0017608
55 | 60 | 4.4201 | 1.7 | 4.4606e-09 | 0 | 0 | 0 | 0 | 0 | 1 | -90 | 90 | 0.0042966 | 0.0010757 | -0.0042957 | -0.0010758
56 | 61 | 4.4002 | 1.6924 | 4.4406e-09 | 0 | 0 | 0 | 0 | 0 | 1 | -90 | 90 | 0.045074 | 0.011384 | -0.044978 | -0.011348
74 | 75 | 2.8069 | 1.0796 | 2.8327e-09 | 0 | 0 | 0 | 0 | 0 | 1 | -90 | 90 | 0.0021869 | 0.00054771 | -0.0021867 | -0.00054794
41 | 45 | 0.87821 | 0.33777 | 1.7725e-09 | 0 | 0 | 0 | 0 | 0 | 1 | -90 | 90 | 0.12229 | 0.030752 | -0.12215 | -0.030698
36 | 38 | 1.1387 | 0.43797 | 1.1492e-09 | 0 | 0 | 0 | 0 | 0 | 1 | -90 | 90 | 0.0032978 | 0.00082633 | -0.0032977 | -0.00082639
60 | 62 | 2.6554 | 1.0213 | 2.6798e-09 | 0 | 0 | 0 | 0 | 0 | 1 | -90 | 90 | 0.0024721 | 0.00061881 | -0.002472 | -0.000619
61 | 64 | 6.7658 | 2.6022 | 6.8279e-09 | 0 | 0 | 0 | 0 | 0 | 1 | -90 | 90 | 0.0015542 | 0.00038888 | -0.0015541 | -0.00038948
61 | 65 | 0.38272 | 0.1472 | 3.8623e-10 | 0 | 0 | 0 | 0 | 0 | 1 | -90 | 90 | 0.043424 | 0.010959 | -0.043416 | -0.010956
75 | 76 | 1.1174 | 0.42976 | 1.1276e-09 | 0 | 0 | 0 | 0 | 0 | 1 | -90 | 90 | 0.0014835 | 0.00037168 | -0.0014834 | -0.00037178
38 | 39 | 0.88331 | 0.33974 | 8.9142e-10 | 0 | 0 | 0 | 0 | 0 | 1 | -90 | 90 | 0.0011295 | 0.00028299 | -0.0011295 | -0.00028307
48 | 51 | 1.4466 | 0.55638 | 1.4599e-09 | 0 | 0 | 0 | 0 | 0 | 1 | -90 | 90 | 0.029968 | 0.0075123 | -0.029954 | -0.0075069
51 | 52 | 0.99571 | 0.38297 | 1.0048e-09 | 0 | 0 | 0 | 0 | 0 | 1 | -90 | 90 | 0.02858 | 0.0071626 | -0.028571 | -0.0071593
52 | 53 | 1.8488 | 0.71109 | 1.8658e-09 | 0 | 0 | 0 | 0 | 0 | 1 | -90 | 90 | 0.015029 | 0.0037669 | -0.015025 | -0.0037653
62 | 63 | 2.8924 | 1.1125 | 2.9189e-09 | 0 | 0 | 0 | 0 | 0 | 1 | -90 | 90 | 0.002472 | 0.000619 | -0.0024718 | -0.00061922
65 | 66 | 1.8373 | 0.70667 | 1.8542e-09 | 0 | 0 | 0 | 0 | 0 | 1 | -90 | 90 | 0.00045388 | 0.00011357 | -0.00045388 | -0.00011375
65 | 67 | 8.9881 | 3.457 | 9.0706e-09 | 0 | 0 | 0 | 0 | 0 | 1 | -90 | 90 | 0.038636 | 0.009759 | -0.03849 | -0.0097039
65 | 68 | 2.0567 | 0.79106 | 2.0756e-09 | 0 | 0 | 0 | 0 | 0 | 1 | -90 | 90 | 0.0043262 | 0.0010832 | -0.0043257 | -0.0010832
63 | 69 | 2.7253 | 1.0482 | 2.7503e-09 | 0 | 0 | 0 | 0 | 0 | 1 | -90 | 90 | 0.0013106 | 0.00032821 | -0.0013106 | -0.00032846
67 | 78 | 17.6736 | 6.7975 | 1.7836e-08 | 0 | 0 | 0 | 0 | 0 | 1 | -90 | 90 | 0.037482 | 0.0094511 | -0.03721 | -0.0093486
68 | 70 | 1.6652 | 0.64045 | 1.6805e-09 | 0 | 0 | 0 | 0 | 0 | 1 | -90 | 90 | 0.0030002 | 0.00075103 | -0.003 | -0.00075113
78 | 79 | 4.6415 | 1.7852 | 4.6841e-09 | 0 | 0 | 0 | 0 | 0 | 1 | -90 | 90 | 0.034038 | 0.0085536 | -0.033979 | -0.0085312
70 | 71 | 8.7561 | 3.3677 | 8.8365e-09 | 0 | 0 | 0 | 0 | 0 | 1 | -90 | 90 | 0.003 | 0.00075113 | -0.0029992 | -0.00075167
79 | 80 | 1.85 | 0.71153 | 1.867e-09 | 0 | 0 | 0 | 0 | 0 | 1 | -90 | 90 | 0.032746 | 0.0082223 | -0.032724 | -0.008214
80 | 96 | 0.63143 | 0.24286 | 6.3723e-10 | 0 | 0 | 0 | 0 | 0 | 1 | -90 | 90 | 0.031851 | 0.0079951 | -0.031844 | -0.0079924
96 | 95 | 1.0401 | 0.40004 | 1.0497e-09 | 0 | 0 | 0 | 0 | 0 | 1 | -90 | 90 | 0.029845 | 0.0074914 | -0.029834 | -0.0074876
82 | 83 | 1.4725 | 0.56635 | 1.486e-09 | 0 | 0 | 0 | 0 | 0 | 1 | -90 | 90 | 0.0034556 | 0.00086464 | -0.0034554 | -0.0008647
82 | 86 | 9.2308 | 3.5503 | 9.3155e-09 | 0 | 0 | 0 | 0 | 0 | 1 | -90 | 90 | -0.0059273 | -0.0014836 | 0.0059309 | 0.0014841
82 | 81 | 6.4408 | 2.4772 | 6.4999e-09 | 0 | 0 | 0 | 0 | 0 | 1 | -90 | 90 | 0.0024717 | 0.00061892 | -0.0024712 | -0.00061936
83 | 84 | 2.2084 | 0.84937 | 2.2286e-09 | 0 | 0 | 0 | 0 | 0 | 1 | -90 | 90 | 0.0018781 | 0.00047051 | -0.001878 | -0.00047069
83 | 88 | 12.2649 | 4.7173 | 1.2377e-08 | 0 | 0 | 0 | 0 | 0 | 1 | -90 | 90 | 0.0015773 | 0.00039419 | -0.0015769 | -0.00039523
86 | 91 | 6.9685 | 2.6802 | 7.0324e-09 | 0 | 0 | 0 | 0 | 0 | 1 | -90 | 90 | 0.016713 | 0.0041926 | -0.016691 | -0.0041849
86 | 85 | 3.0829 | 1.1857 | 3.1112e-09 | 0 | 0 | 0 | 0 | 0 | 1 | -90 | 90 | -0.02578 | -0.0064628 | 0.025803 | 0.0064714
85 | 87 | 2.0324 | 0.78169 | 2.051e-09 | 0 | 0 | 0 | 0 | 0 | 1 | -90 | 90 | -0.025803 | -0.0064713 | 0.025818 | 0.006477
87 | 94 | 2.9683 | 1.1417 | 2.9956e-09 | 0 | 0 | 0 | 0 | 0 | 1 | -90 | 90 | -0.027946 | -0.0070101 | 0.027972 | 0.0070198
91 | 89 | 2.5108 | 0.96569 | 2.5338e-09 | 0 | 0 | 0 | 0 | 0 | 1 | -90 | 90 | 0.014207 | 0.0035624 | -0.014202 | -0.0035605
94 | 95 | 0.77104 | 0.29655 | 7.7812e-10 | 0 | 0 | 0 | 0 | 0 | 1 | -90 | 90 | -0.028886 | -0.007249 | 0.028893 | 0.0072517
89 | 90 | 3.6826 | 1.4164 | 3.7164e-09 | 0 | 0 | 0 | 0 | 0 | 1 | -90 | 90 | 0.013383 | 0.0033553 | -0.013376 | -0.0033528
90 | 92 | 4.8466 | 1.8641 | 4.891e-09 | 0 | 0 | 0 | 0 | 0 | 1 | -90 | 90 | 0.012113 | 0.0030365 | -0.012105 | -0.0030339
92 | 93 | 0.3326 | 0.12792 | 3.3565e-10 | 0 | 0 | 0 | 0 | 0 | 1 | -90 | 90 | 0.0082532 | 0.0020684 | -0.0082529 | -0.0020683
93 | 97 | 1.1999 | 0.4615 | 1.2109e-09 | 0 | 0 | 0 | 0 | 0 | 1 | -90 | 90 | 0.0067426 | 0.0016898 | -0.0067419 | -0.0016896
97 | 98 | 1.84 | 0.7077 | 1.8569e-09 | 0 | 0 | 0 | 0 | 0 | 1 | -90 | 90 | 0.0053141 | 0.0013318 | -0.0053135 | -0.0013317