## bus_data
BUS_I | BUS_TYPE | Pd | Qd | Gs | Bs | area | Vm | Va | baseKV | zone | Vmax | Vmin
1 | 1 | 0.0029665 | 0.00074347 | 0 | 0 | 1 | 0.97028 | -0.20934 | 0.4 | 1 | 1.1 | 0.9
2 | 1 | 0.0035337 | 0.00088562 | 0 | 0 | 1 | 0.97035 | -0.20886 | 0.4 | 1 | 1.1 | 0.9
3 | 1 | 0.0057285 | 0.0014357 | 0 | 0 | 1 | 0.97041 | -0.20843 | 0.4 | 1 | 1.1 | 0.9
4 | 1 | 0 | 0 | 0 | 0 | 1 | 0.97083 | -0.20536 | 0.4 | 1 | 1.1 | 0.9
39 | 1 | 0.0043976 | 0.0011021 | 0 | 0 | 1 | 0.9715 | -0.20056 | 0.4 | 1 | 1.1 | 0.9
36 | 1 | 0.0011671 | 0.0002925 | 0 | 0 | 1 | 0.97059 | -0.20713 | 0.4 | 1 | 1.1 | 0.9
43 | 1 | 0.0030143 | 0.00075546 | 0 | 0 | 1 | 0.97188 | -0.19781 | 0.4 | 1 | 1.1 | 0.9
37 | 1 | 0.0028098 | 0.0007042 | 0 | 0 | 1 | 0.97048 | -0.20792 | 0.4 | 1 | 1.1 | 0.9
5 | 1 | 0.0051688 | 0.0012954 | 0 | 0 | 1 | 0.98033 | -0.13746 | 0.4 | 1 | 1.1 | 0.9
6 | 1 | 0.0028468 | 0.00071347 | 0 | 0 | 1 | 0.98091 | -0.1333 | 0.4 | 1 | 1.1 | 0.9
7 | 1 | 0.0016852 | 0.00042235 | 0 | 0 | 1 | 0.979 | -0.14685 | 0.4 | 1 | 1.1 | 0.9
8 | 1 | 0.0029853 | 0.0007482 | 0 | 0 | 1 | 0.98205 | -0.12521 | 0.4 | 1 | 1.1 | 0.9
9 | 1 | 0.0030183 | 0.00075646 | 0 | 0 | 1 | 0.9782 | -0.15256 | 0.4 | 1 | 1.1 | 0.9
65 | 1 | 0.0053766 | 0.0013475 | 0 | 0 | 1 | 0.98261 | -0.12131 | 0.4 | 1 | 1.1 | 0.9
60 | 1 | 0.003049 | 0.00076415 | 0 | 0 | 1 | 0.97715 | -0.16007 | 0.4 | 1 | 1.1 | 0.9
52 | 1 | 0.0025102 | 0.00062912 | 0 | 0 | 1 | 0.98261 | -0.1213 | 0.4 | 1 | 1.1 | 0.9
47 | 1 | 0.0030362 | 0.00076094 | 0 | 0 | 1 | 0.97628 | -0.16628 | 0.4 | 1 | 1.1 | 0.9
10 | 1 | 0.0059526 | 0.0014919 | 0 | 0 | 1 | 0.97421 | -0.1811 | 0.4 | 1 | 1.1 | 0.9
11 | 1 | 0 | 0 | 0 | 0 | 1 | 0.97429 | -0.18049 | 0.4 | 1 | 1.1 | 0.9
13 | 1 | 0 | 0 | 0 | 0 | 1 | 0.9744 | -0.17974 | 0.4 | 1 | 1.1 | 0.9
46 | 1 | 0 | 0 | 0 | 0 | 1 | 0.97552 | -0.17168 | 0.4 | 1 | 1.1 | 0.9
41 | 1 | 0 | 0 | 0 | 0 | 1 | 0.97404 | -0.18232 | 0.4 | 1 | 1.1 | 0.9
45 | 1 | 0.0043959 | 0.0011017 | 0 | 0 | 1 | 0.97299 | -0.18981 | 0.4 | 1 | 1.1 | 0.9
40 | 1 | 0.0043373 | 0.001087 | 0 | 0 | 1 | 0.974 | -0.18258 | 0.4 | 1 | 1.1 | 0.9
44 | 1 | 0.0029322 | 0.00073487 | 0 | 0 | 1 | 0.97218 | -0.19568 | 0.4 | 1 | 1.1 | 0.9
14 | 1 | 0.0025005 | 0.00062668 | 0 | 0 | 1 | 0.99582 | -0.028856 | 0.4 | 1 | 1.1 | 0.9
15 | 1 | 0.0041878 | 0.0010496 | 0 | 0 | 1 | 0.99735 | -0.018286 | 0.4 | 1 | 1.1 | 0.9
16 | 1 | 0.005835 | 0.0014624 | 0 | 0 | 1 | 0.99474 | -0.03635 | 0.4 | 1 | 1.1 | 0.9
17 | 1 | 0.0021799 | 0.00054634 | 0 | 0 | 1 | 0.99918 | -0.0056196 | 0.4 | 1 | 1.1 | 0.9
18 | 1 | 0 | 0 | 0 | 0 | 1 | 0.99389 | -0.04229 | 0.4 | 1 | 1.1 | 0.9
30 | 3 | 0.0032998 | 0.00082702 | 0 | 0 | 1 | 1 | 0 | 0.4 | 1 | 1.1 | 0.9
66 | 1 | 0 | 0 | 0 | 0 | 1 | 0.99342 | -0.045592 | 0.4 | 1 | 1.1 | 0.9
34 | 1 | 0 | 0 | 0 | 0 | 1 | 0.99202 | -0.055296 | 0.4 | 1 | 1.1 | 0.9
27 | 1 | 0 | 0 | 0 | 0 | 1 | 0.9959 | -0.028488 | 0.4 | 1 | 1.1 | 0.9
94 | 1 | 0.015909 | 0.0039872 | 0 | 0 | 1 | 0.99194 | -0.055986 | 0.4 | 1 | 1.1 | 0.9
76 | 1 | 0.0030508 | 0.00076461 | 0 | 0 | 1 | 0.99138 | -0.059755 | 0.4 | 1 | 1.1 | 0.9
32 | 1 | 0.0048179 | 0.0012075 | 0 | 0 | 1 | 0.99161 | -0.058166 | 0.4 | 1 | 1.1 | 0.9
19 | 1 | 0.0023136 | 0.00057983 | 0 | 0 | 1 | 0.98956 | -0.07292 | 0.4 | 1 | 1.1 | 0.9
20 | 1 | 0.0031829 | 0.0007977 | 0 | 0 | 1 | 0.99143 | -0.059777 | 0.4 | 1 | 1.1 | 0.9
21 | 1 | 0 | 0 | 0 | 0 | 1 | 0.98729 | -0.088951 | 0.4 | 1 | 1.1 | 0.9
22 | 1 | 0.0022288 | 0.00055859 | 0 | 0 | 1 | 0.99166 | -0.058173 | 0.4 | 1 | 1.1 | 0.9
23 | 1 | 0.003233 | 0.00081028 | 0 | 0 | 1 | 0.98718 | -0.089743 | 0.4 | 1 | 1.1 | 0.9
24 | 1 | 0 | 0 | 0 | 0 | 1 | 0.9858 | -0.09955 | 0.4 | 1 | 1.1 | 0.9
26 | 1 | 0.0030103 | 0.00075445 | 0 | 0 | 1 | 0.99444 | -0.03868 | 0.4 | 1 | 1.1 | 0.9
73 | 1 | 0.0038988 | 0.00097714 | 0 | 0 | 1 | 0.98708 | -0.090468 | 0.4 | 1 | 1.1 | 0.9
81 | 1 | 0.0056669 | 0.0014202 | 0 | 0 | 1 | 0.98541 | -0.10233 | 0.4 | 1 | 1.1 | 0.9
78 | 1 | 0.0067919 | 0.0017022 | 0 | 0 | 1 | 0.98509 | -0.10458 | 0.4 | 1 | 1.1 | 0.9
28 | 1 | 0.0034177 | 0.00085655 | 0 | 0 | 1 | 0.99417 | -0.040604 | 0.4 | 1 | 1.1 | 0.9
25 | 1 | 0.0024796 | 0.00062144 | 0 | 0 | 1 | 0.9954 | -0.031965 | 0.4 | 1 | 1.1 | 0.9
79 | 1 | 0.0057178 | 0.001433 | 0 | 0 | 1 | 0.98496 | -0.10548 | 0.4 | 1 | 1.1 | 0.9
29 | 1 | 0.0028246 | 0.0007079 | 0 | 0 | 1 | 0.99585 | -0.028829 | 0.4 | 1 | 1.1 | 0.9
63 | 1 | 0.0072314 | 0.0018124 | 0 | 0 | 1 | 0.99411 | -0.041015 | 0.4 | 1 | 1.1 | 0.9
62 | 1 | 0 | 0 | 0 | 0 | 1 | 0.99404 | -0.041502 | 0.4 | 1 | 1.1 | 0.9
31 | 1 | 0.0039573 | 0.00099179 | 0 | 0 | 1 | 0.99121 | -0.060985 | 0.4 | 1 | 1.1 | 0.9
33 | 1 | 0 | 0 | 0 | 0 | 1 | 0.99118 | -0.061248 | 0.4 | 1 | 1.1 | 0.9
35 | 1 | 0.0037104 | 0.0009299 | 0 | 0 | 1 | 0.99104 | -0.062238 | 0.4 | 1 | 1.1 | 0.9
77 | 1 | 0.0010464 | 0.00026226 | 0 | 0 | 1 | 0.98965 | -0.071817 | 0.4 | 1 | 1.1 | 0.9
38 | 1 | 0 | 0 | 0 | 0 | 1 | 0.97037 | -0.20869 | 0.4 | 1 | 1.1 | 0.9
56 | 1 | 0.0015094 | 0.00037829 | 0 | 0 | 1 | 0.97034 | -0.20891 | 0.4 | 1 | 1.1 | 0.9
57 | 1 | 0 | 0 | 0 | 0 | 1 | 0.97027 | -0.20944 | 0.4 | 1 | 1.1 | 0.9
61 | 1 | 0.0037468 | 0.00093904 | 0 | 0 | 1 | 0.99389 | -0.042592 | 0.4 | 1 | 1.1 | 0.9
48 | 1 | 0.0015742 | 0.00039454 | 0 | 0 | 1 | 0.98499 | -0.10447 | 0.4 | 1 | 1.1 | 0.9
49 | 1 | 0.0016301 | 0.00040854 | 0 | 0 | 1 | 0.98653 | -0.093645 | 0.4 | 1 | 1.1 | 0.9
50 | 1 | 0.0014051 | 0.00035214 | 0 | 0 | 1 | 0.98483 | -0.10561 | 0.4 | 1 | 1.1 | 0.9
51 | 1 | 0 | 0 | 0 | 0 | 1 | 0.9878 | -0.084729 | 0.4 | 1 | 1.1 | 0.9
67 | 1 | 0 | 0 | 0 | 0 | 1 | 0.98764 | -0.085866 | 0.4 | 1 | 1.1 | 0.9
68 | 1 | 0.0012223 | 0.00030634 | 0 | 0 | 1 | 0.98908 | -0.075781 | 0.4 | 1 | 1.1 | 0.9
72 | 1 | 0.0014227 | 0.00035657 | 0 | 0 | 1 | 0.98762 | -0.086009 | 0.4 | 1 | 1.1 | 0.9
55 | 1 | 0 | 0 | 0 | 0 | 1 | 0.98759 | -0.086271 | 0.4 | 1 | 1.1 | 0.9
53 | 1 | 0.0054045 | 0.0013545 | 0 | 0 | 1 | 0.98702 | -0.090254 | 0.4 | 1 | 1.1 | 0.9
54 | 1 | 0 | 0 | 0 | 0 | 1 | 0.98728 | -0.088433 | 0.4 | 1 | 1.1 | 0.9
93 | 1 | 0.001909 | 0.00047844 | 0 | 0 | 1 | 0.9875 | -0.08685 | 0.4 | 1 | 1.1 | 0.9
58 | 1 | 0.00083632 | 0.0002096 | 0 | 0 | 1 | 0.97016 | -0.21024 | 0.4 | 1 | 1.1 | 0.9
70 | 1 | 0.0012682 | 0.00031783 | 0 | 0 | 1 | 0.97007 | -0.21087 | 0.4 | 1 | 1.1 | 0.9
69 | 1 | 0.0015097 | 0.00037837 | 0 | 0 | 1 | 0.97006 | -0.2109 | 0.4 | 1 | 1.1 | 0.9
64 | 1 | 0 | 0 | 0 | 0 | 1 | 0.98381 | -0.11368 | 0.4 | 1 | 1.1 | 0.9
90 | 1 | 0 | 0 | 0 | 0 | 1 | 0.98377 | -0.11395 | 0.4 | 1 | 1.1 | 0.9
86 | 1 | 0.0017041 | 0.00042709 | 0 | 0 | 1 | 0.98388 | -0.11316 | 0.4 | 1 | 1.1 | 0.9
91 | 1 | 0.0031127 | 0.00078012 | 0 | 0 | 1 | 0.98377 | -0.11396 | 0.4 | 1 | 1.1 | 0.9
83 | 1 | 0 | 0 | 0 | 0 | 1 | 0.98408 | -0.11176 | 0.4 | 1 | 1.1 | 0.9
71 | 1 | 0.0009228 | 0.00023128 | 0 | 0 | 1 | 0.97006 | -0.21092 | 0.4 | 1 | 1.1 | 0.9
80 | 1 | 0 | 0 | 0 | 0 | 1 | 0.98463 | -0.10783 | 0.4 | 1 | 1.1 | 0.9
84 | 1 | 0.0022287 | 0.00055857 | 0 | 0 | 1 | 0.98422 | -0.11078 | 0.4 | 1 | 1.1 | 0.9
82 | 1 | 0.0020036 | 0.00050214 | 0 | 0 | 1 | 0.98439 | -0.10958 | 0.4 | 1 | 1.1 | 0.9
88 | 1 | 0.0037226 | 0.00093298 | 0 | 0 | 1 | 0.98394 | -0.11277 | 0.4 | 1 | 1.1 | 0.9
85 | 1 | 0.0027988 | 0.00070144 | 0 | 0 | 1 | 0.984 | -0.11236 | 0.4 | 1 | 1.1 | 0.9
87 | 1 | 0.0075112 | 0.0018825 | 0 | 0 | 1 | 0.98388 | -0.11319 | 0.4 | 1 | 1.1 | 0.9

## generator_data
GEN_BUS | PG | QG | QMAX | QMIN | VG | MBASE | GEN_STATUS | PMAX | PMIN
30 | 0.22418 | 0.056614 | 10 | -10 | 1 | 100 | 1 | 10 | 0

## branch_data
F_BUS | T_BUS | BR_R | BR_X | BR_B | RATE_A | RATE_B | RATE_C | TAP | SHIFT | BR_STATUS | ANGMIN | ANGMAX | P_in | Q_in | P_out | Q_out
1 | 2 | 1.9663 | 0.75628 | 1.9844e-09 | 0 | 0 | 0 | 0 | 0 | 1 | -90 | 90 | -0.0029664 | -0.00074348 | 0.0029666 | 0.00074336
2 | 3 | 0.81371 | 0.31297 | 8.2118e-10 | 0 | 0 | 0 | 0 | 0 | 1 | -90 | 90 | -0.0065002 | -0.001629 | 0.0065006 | 0.0016291
3 | 4 | 3.0789 | 1.1842 | 3.1071e-09 | 0 | 0 | 0 | 0 | 0 | 1 | -90 | 90 | -0.012229 | -0.0030648 | 0.012234 | 0.0030665
4 | 39 | 2.6493 | 1.019 | 2.6736e-09 | 0 | 0 | 0 | 0 | 0 | 1 | -90 | 90 | -0.022263 | -0.0055796 | 0.022277 | 0.005585
4 | 36 | 2.1543 | 0.82859 | 2.1741e-09 | 0 | 0 | 0 | 0 | 0 | 1 | -90 | 90 | 0.010028 | 0.0025131 | -0.010026 | -0.0025124
39 | 43 | 1.2699 | 0.48841 | 1.2815e-09 | 0 | 0 | 0 | 0 | 0 | 1 | -90 | 90 | -0.026675 | -0.0066872 | 0.026685 | 0.0066909
36 | 37 | 1.1028 | 0.42415 | 1.1129e-09 | 0 | 0 | 0 | 0 | 0 | 1 | -90 | 90 | 0.0088589 | 0.0022199 | -0.0088579 | -0.0022196
43 | 44 | 0.8825 | 0.33942 | 8.906e-10 | 0 | 0 | 0 | 0 | 0 | 1 | -90 | 90 | -0.029699 | -0.0074464 | 0.029708 | 0.0074497
37 | 38 | 1.5518 | 0.59685 | 1.5661e-09 | 0 | 0 | 0 | 0 | 0 | 1 | -90 | 90 | 0.0060482 | 0.0015154 | -0.0060476 | -0.0015153
5 | 6 | 0.82335 | 0.31667 | 8.309e-10 | 0 | 0 | 0 | 0 | 0 | 1 | -90 | 90 | -0.063674 | -0.016012 | 0.063711 | 0.016026
5 | 7 | 2.0205 | 0.77711 | 2.039e-09 | 0 | 0 | 0 | 0 | 0 | 1 | -90 | 90 | 0.058506 | 0.014717 | -0.058429 | -0.014688
6 | 8 | 1.5342 | 0.59009 | 1.5483e-09 | 0 | 0 | 0 | 0 | 0 | 1 | -90 | 90 | -0.066558 | -0.01674 | 0.066633 | 0.016769
7 | 9 | 1.2631 | 0.48582 | 1.2747e-09 | 0 | 0 | 0 | 0 | 0 | 1 | -90 | 90 | 0.056744 | 0.014265 | -0.056699 | -0.014248
8 | 65 | 0.70897 | 0.27268 | 7.1548e-10 | 0 | 0 | 0 | 0 | 0 | 1 | -90 | 90 | -0.069618 | -0.017517 | 0.069656 | 0.017531
9 | 60 | 1.7526 | 0.67406 | 1.7686e-09 | 0 | 0 | 0 | 0 | 0 | 1 | -90 | 90 | 0.053681 | 0.013492 | -0.053624 | -0.01347
65 | 52 | 0.0018365 | 0.00070636 | 1.8534e-12 | 0 | 0 | 0 | 0 | 0 | 1 | -90 | 90 | -0.075033 | -0.018879 | 0.075033 | 0.018879
60 | 47 | 1.5304 | 0.58863 | 1.5445e-09 | 0 | 0 | 0 | 0 | 0 | 1 | -90 | 90 | 0.050575 | 0.012706 | -0.050532 | -0.012689
52 | 50 | 2.5688 | 0.988 | 2.5924e-09 | 0 | 0 | 0 | 0 | 0 | 1 | -90 | 90 | -0.077543 | -0.019508 | 0.077713 | 0.019573
47 | 46 | 1.4183 | 0.54549 | 1.4313e-09 | 0 | 0 | 0 | 0 | 0 | 1 | -90 | 90 | 0.047496 | 0.011929 | -0.04746 | -0.011915
10 | 11 | 1.2653 | 0.48666 | 1.2769e-09 | 0 | 0 | 0 | 0 | 0 | 1 | -90 | 90 | -0.0059525 | -0.0014919 | 0.005953 | 0.001492
11 | 13 | 1.5616 | 0.6006 | 1.5759e-09 | 0 | 0 | 0 | 0 | 0 | 1 | -90 | 90 | -0.005953 | -0.001492 | 0.0059537 | 0.001492
13 | 46 | 2.1082 | 0.81085 | 2.1276e-09 | 0 | 0 | 0 | 0 | 0 | 1 | -90 | 90 | -0.047407 | -0.011895 | 0.04746 | 0.011915
13 | 41 | 7.3598 | 2.8307 | 7.4273e-09 | 0 | 0 | 0 | 0 | 0 | 1 | -90 | 90 | 0.0043389 | 0.0010869 | -0.0043373 | -0.001087
13 | 45 | 3.3597 | 1.2922 | 3.3906e-09 | 0 | 0 | 0 | 0 | 0 | 1 | -90 | 90 | 0.037114 | 0.0093159 | -0.037063 | -0.0092963
41 | 40 | 0.74517 | 0.2866 | 7.52e-10 | 0 | 0 | 0 | 0 | 0 | 1 | -90 | 90 | 0.0043373 | 0.001087 | -0.0043372 | -0.001087
45 | 44 | 2.2199 | 0.85382 | 2.2403e-09 | 0 | 0 | 0 | 0 | 0 | 1 | -90 | 90 | 0.032667 | 0.0081946 | -0.03264 | -0.0081846
14 | 15 | 1.0326 | 0.39714 | 2.0841e-09 | 0 | 0 | 0 | 0 | 0 | 1 | -90 | 90 | -0.13422 | -0.033877 | 0.13442 | 0.033954
14 | 16 | 0.74416 | 0.28622 | 1.502e-09 | 0 | 0 | 0 | 0 | 0 | 1 | -90 | 90 | 0.13172 | 0.033251 | -0.13158 | -0.033198
15 | 17 | 1.2034 | 0.46283 | 2.4288e-09 | 0 | 0 | 0 | 0 | 0 | 1 | -90 | 90 | -0.13861 | -0.035003 | 0.13885 | 0.035098
16 | 18 | 0.61639 | 0.23707 | 1.2441e-09 | 0 | 0 | 0 | 0 | 0 | 1 | -90 | 90 | 0.12575 | 0.031735 | -0.12564 | -0.031695
17 | 30 | 0.5269 | 0.20265 | 1.0635e-09 | 0 | 0 | 0 | 0 | 0 | 1 | -90 | 90 | -0.14103 | -0.035645 | 0.14115 | 0.035688
18 | 66 | 2.6684 | 1.0263 | 2.6929e-09 | 0 | 0 | 0 | 0 | 0 | 1 | -90 | 90 | 0.01594 | 0.0039978 | -0.015932 | -0.0039952
18 | 34 | 1.5441 | 0.59387 | 3.1165e-09 | 0 | 0 | 0 | 0 | 0 | 1 | -90 | 90 | 0.1097 | 0.027697 | -0.1095 | -0.027621
30 | 27 | 4.6855 | 1.8021 | 4.7285e-09 | 0 | 0 | 0 | 0 | 0 | 1 | -90 | 90 | 0.079736 | 0.020099 | -0.07942 | -0.019978
66 | 94 | 8.3838 | 3.2245 | 8.4608e-09 | 0 | 0 | 0 | 0 | 0 | 1 | -90 | 90 | 0.015932 | 0.0039952 | -0.015909 | -0.0039872
34 | 76 | 0.59685 | 0.22956 | 1.2046e-09 | 0 | 0 | 0 | 0 | 0 | 1 | -90 | 90 | 0.097007 | 0.024489 | -0.096946 | -0.024466
34 | 32 | 2.9433 | 1.132 | 2.9703e-09 | 0 | 0 | 0 | 0 | 0 | 1 | -90 | 90 | 0.012494 | 0.0031313 | -0.012489 | -0.0031297
27 | 29 | 1.5589 | 0.59957 | 1.5732e-09 | 0 | 0 | 0 | 0 | 0 | 1 | -90 | 90 | 0.0028247 | 0.0007078 | -0.0028246 | -0.0007079
27 | 25 | 0.59033 | 0.22705 | 5.9575e-10 | 0 | 0 | 0 | 0 | 0 | 1 | -90 | 90 | 0.076595 | 0.01927 | -0.076558 | -0.019256
76 | 77 | 1.6642 | 0.64007 | 3.3589e-09 | 0 | 0 | 0 | 0 | 0 | 1 | -90 | 90 | 0.093895 | 0.023702 | -0.093737 | -0.023641
32 | 31 | 4.7037 | 1.8091 | 4.7469e-09 | 0 | 0 | 0 | 0 | 0 | 1 | -90 | 90 | 0.0076713 | 0.0019222 | -0.0076683 | -0.0019215
19 | 20 | 3.3106 | 1.2733 | 3.3409e-09 | 0 | 0 | 0 | 0 | 0 | 1 | -90 | 90 | -0.050927 | -0.012789 | 0.05102 | 0.012825
19 | 21 | 4.2134 | 1.6205 | 4.2521e-09 | 0 | 0 | 0 | 0 | 0 | 1 | -90 | 90 | 0.048613 | 0.012209 | -0.048505 | -0.012168
20 | 22 | 0.38079 | 0.14646 | 3.8429e-10 | 0 | 0 | 0 | 0 | 0 | 1 | -90 | 90 | -0.054203 | -0.013623 | 0.054215 | 0.013627
21 | 23 | 1.4091 | 0.54196 | 1.422e-09 | 0 | 0 | 0 | 0 | 0 | 1 | -90 | 90 | 0.007133 | 0.0017875 | -0.0071322 | -0.0017873
21 | 24 | 3.2549 | 1.2519 | 3.2847e-09 | 0 | 0 | 0 | 0 | 0 | 1 | -90 | 90 | 0.041372 | 0.010381 | -0.041312 | -0.010358
22 | 26 | 4.4595 | 1.7152 | 4.5004e-09 | 0 | 0 | 0 | 0 | 0 | 1 | -90 | 90 | -0.056444 | -0.014186 | 0.056597 | 0.014244
23 | 73 | 2.3584 | 0.90708 | 2.3801e-09 | 0 | 0 | 0 | 0 | 0 | 1 | -90 | 90 | 0.0038992 | 0.00097706 | -0.0038988 | -0.00097714
24 | 81 | 6.1949 | 2.3827 | 6.2517e-09 | 0 | 0 | 0 | 0 | 0 | 1 | -90 | 90 | 0.005669 | 0.0014205 | -0.0056668 | -0.0014202
24 | 78 | 1.7872 | 0.6874 | 1.8036e-09 | 0 | 0 | 0 | 0 | 0 | 1 | -90 | 90 | 0.035642 | 0.0089373 | -0.035618 | -0.0089279
26 | 28 | 1.7212 | 0.66198 | 1.7369e-09 | 0 | 0 | 0 | 0 | 0 | 1 | -90 | 90 | 0.014401 | 0.0036092 | -0.014397 | -0.0036079
26 | 25 | 1.1769 | 0.45266 | 1.1877e-09 | 0 | 0 | 0 | 0 | 0 | 1 | -90 | 90 | -0.074009 | -0.018608 | 0.074078 | 0.018635
78 | 79 | 0.39512 | 0.15197 | 3.9874e-10 | 0 | 0 | 0 | 0 | 0 | 1 | -90 | 90 | 0.028826 | 0.0072257 | -0.028822 | -0.0072244
28 | 63 | 0.48165 | 0.18525 | 4.8607e-10 | 0 | 0 | 0 | 0 | 0 | 1 | -90 | 90 | 0.01098 | 0.0027514 | -0.010979 | -0.0027512
79 | 80 | 1.2819 | 0.49305 | 1.2937e-09 | 0 | 0 | 0 | 0 | 0 | 1 | -90 | 90 | 0.023104 | 0.0057914 | -0.023097 | -0.0057886
63 | 62 | 1.6726 | 0.64333 | 1.688e-09 | 0 | 0 | 0 | 0 | 0 | 1 | -90 | 90 | 0.0037476 | 0.00093881 | -0.0037474 | -0.00093888
62 | 61 | 3.7411 | 1.4389 | 3.7754e-09 | 0 | 0 | 0 | 0 | 0 | 1 | -90 | 90 | 0.0037474 | 0.00093888 | -0.0037468 | -0.00093904
31 | 33 | 0.90759 | 0.34907 | 9.1592e-10 | 0 | 0 | 0 | 0 | 0 | 1 | -90 | 90 | 0.003711 | 0.00092972 | -0.0037109 | -0.00092976
33 | 35 | 3.4101 | 1.3116 | 3.4414e-09 | 0 | 0 | 0 | 0 | 0 | 1 | -90 | 90 | 0.0037109 | 0.00092976 | -0.0037104 | -0.0009299
77 | 68 | 0.55181 | 0.21223 | 1.1137e-09 | 0 | 0 | 0 | 0 | 0 | 1 | -90 | 90 | 0.09269 | 0.023379 | -0.092639 | -0.023359
38 | 56 | 0.45828 | 0.17626 | 4.6248e-10 | 0 | 0 | 0 | 0 | 0 | 1 | -90 | 90 | 0.0060476 | 0.0015153 | -0.0060474 | -0.0015153
56 | 57 | 1.4117 | 0.54295 | 1.4246e-09 | 0 | 0 | 0 | 0 | 0 | 1 | -90 | 90 | 0.0045381 | 0.001137 | -0.0045377 | -0.001137
57 | 58 | 2.1682 | 0.83393 | 2.1881e-09 | 0 | 0 | 0 | 0 | 0 | 1 | -90 | 90 | 0.0045377 | 0.001137 | -0.0045372 | -0.001137
48 | 49 | 1.7137 | 0.65913 | 3.4589e-09 | 0 | 0 | 0 | 0 | 0 | 1 | -90 | 90 | -0.080705 | -0.020324 | 0.080828 | 0.020371
48 | 50 | 0.18349 | 0.070571 | 3.7034e-10 | 0 | 0 | 0 | 0 | 0 | 1 | -90 | 90 | 0.079131 | 0.01993 | -0.079118 | -0.019925
49 | 51 | 1.3867 | 0.53336 | 2.7989e-09 | 0 | 0 | 0 | 0 | 0 | 1 | -90 | 90 | -0.082458 | -0.02078 | 0.082561 | 0.020819
51 | 67 | 1.6509 | 0.63495 | 1.666e-09 | 0 | 0 | 0 | 0 | 0 | 1 | -90 | 90 | 0.0087412 | 0.0021898 | -0.0087398 | -0.0021894
51 | 68 | 1.2603 | 0.48473 | 2.5437e-09 | 0 | 0 | 0 | 0 | 0 | 1 | -90 | 90 | -0.091302 | -0.023009 | 0.091416 | 0.023053
67 | 72 | 1.2813 | 0.4928 | 1.293e-09 | 0 | 0 | 0 | 0 | 0 | 1 | -90 | 90 | 0.0014228 | 0.00035646 | -0.0014227 | -0.00035657
67 | 55 | 0.70343 | 0.27055 | 7.0988e-10 | 0 | 0 | 0 | 0 | 0 | 1 | -90 | 90 | 0.0073171 | 0.0018329 | -0.0073166 | -0.0018329
55 | 93 | 3.8474 | 1.4798 | 3.8827e-09 | 0 | 0 | 0 | 0 | 0 | 1 | -90 | 90 | 0.0019092 | 0.00047812 | -0.001909 | -0.00047844
55 | 54 | 5.0745 | 1.9517 | 5.1211e-09 | 0 | 0 | 0 | 0 | 0 | 1 | -90 | 90 | 0.0054075 | 0.0013547 | -0.0054059 | -0.0013546
53 | 54 | 4.2767 | 1.6449 | 4.3159e-09 | 0 | 0 | 0 | 0 | 0 | 1 | -90 | 90 | -0.0054045 | -0.0013545 | 0.0054059 | 0.0013546
58 | 70 | 2.0954 | 0.8059 | 2.1146e-09 | 0 | 0 | 0 | 0 | 0 | 1 | -90 | 90 | 0.0037009 | 0.00092738 | -0.0037006 | -0.00092745
70 | 69 | 0.15764 | 0.060629 | 1.5908e-10 | 0 | 0 | 0 | 0 | 0 | 1 | -90 | 90 | 0.0024325 | 0.00060962 | -0.0024325 | -0.00060963
69 | 71 | 0.26267 | 0.10103 | 2.6508e-10 | 0 | 0 | 0 | 0 | 0 | 1 | -90 | 90 | 0.00092278 | 0.00023125 | -0.00092278 | -0.00023128
64 | 90 | 1.0722 | 0.4124 | 1.0821e-09 | 0 | 0 | 0 | 0 | 0 | 1 | -90 | 90 | 0.0031128 | 0.00078005 | -0.0031127 | -0.00078011
64 | 86 | 2.1187 | 0.81489 | 2.1382e-09 | 0 | 0 | 0 | 0 | 0 | 1 | -90 | 90 | -0.0031128 | -0.00078005 | 0.003113 | 0.00077993
90 | 91 | 0.038927 | 0.014972 | 3.9284e-11 | 0 | 0 | 0 | 0 | 0 | 1 | -90 | 90 | 0.0031127 | 0.00078011 | -0.0031127 | -0.00078012
86 | 83 | 3.6634 | 1.409 | 3.697e-09 | 0 | 0 | 0 | 0 | 0 | 1 | -90 | 90 | -0.0048171 | -0.001207 | 0.0048181 | 0.001207
83 | 85 | 2.7109 | 1.0427 | 2.7358e-09 | 0 | 0 | 0 | 0 | 0 | 1 | -90 | 90 | 0.002799 | 0.00070127 | -0.0027988 | -0.00070144
83 | 82 | 3.6034 | 1.3859 | 3.6365e-09 | 0 | 0 | 0 | 0 | 0 | 1 | -90 | 90 | -0.0076171 | -0.0019083 | 0.0076194 | 0.0019088
80 | 84 | 2.7737 | 1.0668 | 2.7992e-09 | 0 | 0 | 0 | 0 | 0 | 1 | -90 | 90 | 0.013472 | 0.003377 | -0.013466 | -0.0033751
80 | 82 | 2.3009 | 0.88496 | 2.322e-09 | 0 | 0 | 0 | 0 | 0 | 1 | -90 | 90 | 0.0096253 | 0.0024116 | -0.0096229 | -0.002411
84 | 88 | 2.2286 | 0.85716 | 2.2491e-09 | 0 | 0 | 0 | 0 | 0 | 1 | -90 | 90 | 0.011237 | 0.0028165 | -0.011234 | -0.0028156
88 | 87 | 0.70445 | 0.27094 | 7.1091e-10 | 0 | 0 | 0 | 0 | 0 | 1 | -90 | 90 | 0.0075116 | 0.0018826 | -0.0075111 | -0.0018825