## bus_data
BUS_I | BUS_TYPE | Pd | Qd | Gs | Bs | area | Vm | Va | baseKV | zone | Vmax | Vmin
65 | 1 | 0 | 0 | 0 | 0 | 1 | 0.99369 | -0.044288 | 0.4 | 1 | 1.1 | 0.9
63 | 3 | 0.0084151 | 0.002109 | 0 | 0 | 1 | 1 | 0 | 0.4 | 1 | 1.1 | 0.9
70 | 1 | 0.00068912 | 0.00017271 | 0 | 0 | 1 | 0.99247 | -0.052831 | 0.4 | 1 | 1.1 | 0.9
66 | 1 | 0.0023822 | 0.00059704 | 0 | 0 | 1 | 0.99782 | -0.015414 | 0.4 | 1 | 1.1 | 0.9
64 | 1 | 0 | 0 | 0 | 0 | 1 | 0.9983 | -0.012041 | 0.4 | 1 | 1.1 | 0.9
67 | 1 | 0.0046906 | 0.0011756 | 0 | 0 | 1 | 0.99712 | -0.020308 | 0.4 | 1 | 1.1 | 0.9
68 | 1 | 0.00059436 | 0.00014896 | 0 | 0 | 1 | 0.99784 | -0.015452 | 0.4 | 1 | 1.1 | 0.9
71 | 1 | 0 | 0 | 0 | 0 | 1 | 0.9923 | -0.054061 | 0.4 | 1 | 1.1 | 0.9
72 | 1 | 0.0015542 | 0.00038952 | 0 | 0 | 1 | 0.99138 | -0.060587 | 0.4 | 1 | 1.1 | 0.9
86 | 1 | 0.0052593 | 0.0013181 | 0 | 0 | 1 | 0.98756 | -0.087603 | 0.4 | 1 | 1.1 | 0.9
84 | 1 | 0.00097739 | 0.00024496 | 0 | 0 | 1 | 0.9875 | -0.088054 | 0.4 | 1 | 1.1 | 0.9
85 | 1 | 0.0017937 | 0.00044955 | 0 | 0 | 1 | 0.98748 | -0.088178 | 0.4 | 1 | 1.1 | 0.9

## generator_data
GEN_BUS | PG | QG | QMAX | QMIN | VG | MBASE | GEN_STATUS | PMAX | PMIN
63 | 0.026492 | 0.0066322 | 10 | -10 | 1 | 100 | 1 | 10 | 0

## branch_data
F_BUS | T_BUS | BR_R | BR_X | BR_B | RATE_A | RATE_B | RATE_C | TAP | SHIFT | BR_STATUS | ANGMIN | ANGMAX | P_in | Q_in | P_out | Q_out
65 | 63 | 55.419 | 21.315 | 5.5927e-08 | 0 | 0 | 0 | 0 | 0 | 1 | -90 | 90 | -0.010327 | -0.0025885 | 0.01039 | 0.0026074
65 | 70 | 10.636 | 4.0908 | 1.0734e-08 | 0 | 0 | 0 | 0 | 0 | 1 | -90 | 90 | 0.010327 | 0.0025885 | -0.010314 | -0.0025849
63 | 64 | 20.1796 | 7.7614 | 2.0365e-08 | 0 | 0 | 0 | 0 | 0 | 1 | -90 | 90 | 0.0076866 | 0.0019157 | -0.0076739 | -0.0019129
70 | 71 | 1.6393 | 0.63052 | 1.6544e-09 | 0 | 0 | 0 | 0 | 0 | 1 | -90 | 90 | 0.0096252 | 0.0024122 | -0.0096236 | -0.0024117
66 | 64 | 18.3195 | 7.046 | 1.8488e-08 | 0 | 0 | 0 | 0 | 0 | 1 | -90 | 90 | -0.0023822 | -0.00059704 | 0.0023833 | 0.00059563
64 | 67 | 22.8098 | 8.773 | 2.3019e-08 | 0 | 0 | 0 | 0 | 0 | 1 | -90 | 90 | 0.004696 | 0.0011753 | -0.0046906 | -0.0011756
64 | 68 | 71.2608 | 27.408 | 7.1915e-08 | 0 | 0 | 0 | 0 | 0 | 1 | -90 | 90 | 0.00059462 | 0.0001419 | -0.00059436 | -0.00014896
71 | 72 | 8.6913 | 3.3428 | 8.7711e-09 | 0 | 0 | 0 | 0 | 0 | 1 | -90 | 90 | 0.0096236 | 0.0024117 | -0.0096149 | -0.0024093
72 | 86 | 42.8078 | 16.4645 | 4.3201e-08 | 0 | 0 | 0 | 0 | 0 | 1 | -90 | 90 | 0.0080606 | 0.0020197 | -0.0080306 | -0.0020124
86 | 84 | 2.0629 | 0.79344 | 2.0819e-09 | 0 | 0 | 0 | 0 | 0 | 1 | -90 | 90 | 0.0027713 | 0.0006943 | -0.0027711 | -0.00069443
84 | 85 | 0.88212 | 0.33928 | 8.9021e-10 | 0 | 0 | 0 | 0 | 0 | 1 | -90 | 90 | 0.0017938 | 0.00044948 | -0.0017937 | -0.00044955