## bus_data
BUS_I | BUS_TYPE | Pd | Qd | Gs | Bs | area | Vm | Va | baseKV | zone | Vmax | Vmin
1 | 1 | 0.0086361 | 0.0021644 | 0 | 0 | 1 | 0.99977 | -0.0015972 | 0.4 | 1 | 1.1 | 0.9
2 | 1 | 0.0067209 | 0.0016844 | 0 | 0 | 1 | 0.99871 | -0.0089943 | 0.4 | 1 | 1.1 | 0.9
3 | 3 | 0.0089317 | 0.0022385 | 0 | 0 | 1 | 1 | 0 | 0.4 | 1 | 1.1 | 0.9
4 | 1 | 0 | 0 | 0 | 0 | 1 | 0.99462 | -0.037519 | 0.4 | 1 | 1.1 | 0.9
5 | 1 | 0.0071844 | 0.0018006 | 0 | 0 | 1 | 0.99888 | -0.0078394 | 0.4 | 1 | 1.1 | 0.9
12 | 1 | 0 | 0 | 0 | 0 | 1 | 0.9926 | -0.051667 | 0.4 | 1 | 1.1 | 0.9
9 | 1 | 0 | 0 | 0 | 0 | 1 | 0.99764 | -0.016494 | 0.4 | 1 | 1.1 | 0.9
13 | 1 | 0.033704 | 0.008447 | 0 | 0 | 1 | 0.98909 | -0.076455 | 0.4 | 1 | 1.1 | 0.9
10 | 1 | 0.027287 | 0.0068388 | 0 | 0 | 1 | 0.99745 | -0.017815 | 0.4 | 1 | 1.1 | 0.9
7 | 1 | 0 | 0 | 0 | 0 | 1 | 0.99647 | -0.024712 | 0.4 | 1 | 1.1 | 0.9
6 | 1 | 0.034863 | 0.0087374 | 0 | 0 | 1 | 0.99602 | -0.02788 | 0.4 | 1 | 1.1 | 0.9

## generator_data
GEN_BUS | PG | QG | QMAX | QMIN | VG | MBASE | GEN_STATUS | PMAX | PMIN
3 | 0.12791 | 0.032131 | 10 | -10 | 1 | 100 | 1 | 10 | 0

## branch_data
F_BUS | T_BUS | BR_R | BR_X | BR_B | RATE_A | RATE_B | RATE_C | TAP | SHIFT | BR_STATUS | ANGMIN | ANGMAX | P_in | Q_in | P_out | Q_out
1 | 2 | 2.3787 | 0.91487 | 2.4005e-09 | 0 | 0 | 0 | 0 | 0 | 1 | -90 | 90 | 0.040784 | 0.010267 | -0.040742 | -0.010251
1 | 3 | 0.42378 | 0.16299 | 4.2767e-10 | 0 | 0 | 0 | 0 | 0 | 1 | -90 | 90 | -0.049421 | -0.012431 | 0.049432 | 0.012436
2 | 4 | 10.9455 | 4.2098 | 1.1046e-08 | 0 | 0 | 0 | 0 | 0 | 1 | -90 | 90 | 0.034021 | 0.0085666 | -0.033886 | -0.0085157
3 | 5 | 1.471 | 0.56577 | 1.4845e-09 | 0 | 0 | 0 | 0 | 0 | 1 | -90 | 90 | 0.069544 | 0.017457 | -0.069469 | -0.017428
4 | 12 | 5.3971 | 2.0758 | 5.4466e-09 | 0 | 0 | 0 | 0 | 0 | 1 | -90 | 90 | 0.033886 | 0.0085157 | -0.03382 | -0.0084907
5 | 9 | 1.8075 | 0.69519 | 1.8241e-09 | 0 | 0 | 0 | 0 | 0 | 1 | -90 | 90 | 0.062284 | 0.015627 | -0.06221 | -0.015599
12 | 13 | 9.4041 | 3.6169 | 9.4904e-09 | 0 | 0 | 0 | 0 | 0 | 1 | -90 | 90 | 0.03382 | 0.0084907 | -0.033704 | -0.008447
9 | 10 | 0.62754 | 0.24136 | 6.333e-10 | 0 | 0 | 0 | 0 | 0 | 1 | -90 | 90 | 0.027292 | 0.0068406 | -0.027287 | -0.0068388
9 | 7 | 3.0523 | 1.174 | 3.0803e-09 | 0 | 0 | 0 | 0 | 0 | 1 | -90 | 90 | 0.034918 | 0.0087581 | -0.034878 | -0.0087431
7 | 6 | 1.1746 | 0.45176 | 1.1854e-09 | 0 | 0 | 0 | 0 | 0 | 1 | -90 | 90 | 0.034878 | 0.0087431 | -0.034863 | -0.0087374