## bus_data
BUS_I | BUS_TYPE | Pd | Qd | Gs | Bs | area | Vm | Va | baseKV | zone | Vmax | Vmin
1 | 1 | 0.0040401 | 0.0010125 | 0 | 0 | 1 | 0.99705 | -0.020623 | 0.4 | 1 | 1.1 | 0.9
2 | 1 | 0.0033677 | 0.00084402 | 0 | 0 | 1 | 0.99691 | -0.021566 | 0.4 | 1 | 1.1 | 0.9
3 | 1 | 0 | 0 | 0 | 0 | 1 | 0.99863 | -0.0095254 | 0.4 | 1 | 1.1 | 0.9
4 | 1 | 0.0040462 | 0.0010141 | 0 | 0 | 1 | 0.99547 | -0.031642 | 0.4 | 1 | 1.1 | 0.9
5 | 1 | 0.0051038 | 0.0012791 | 0 | 0 | 1 | 0.99841 | -0.011068 | 0.4 | 1 | 1.1 | 0.9
6 | 3 | 0.0049435 | 0.001239 | 0 | 0 | 1 | 1 | 0 | 0.4 | 1 | 1.1 | 0.9
27 | 1 | 0.0035451 | 0.00088848 | 0 | 0 | 1 | 0.99449 | -0.038515 | 0.4 | 1 | 1.1 | 0.9
18 | 1 | 0.0040797 | 0.0010225 | 0 | 0 | 1 | 0.99766 | -0.016321 | 0.4 | 1 | 1.1 | 0.9
34 | 1 | 0.020021 | 0.0050178 | 0 | 0 | 1 | 0.99718 | -0.019717 | 0.4 | 1 | 1.1 | 0.9
11 | 1 | 0 | 0 | 0 | 0 | 1 | 0.99357 | -0.045043 | 0.4 | 1 | 1.1 | 0.9
19 | 1 | 0.0035263 | 0.00088377 | 0 | 0 | 1 | 0.99732 | -0.018731 | 0.4 | 1 | 1.1 | 0.9
35 | 1 | 0 | 0 | 0 | 0 | 1 | 0.99637 | -0.025413 | 0.4 | 1 | 1.1 | 0.9
7 | 1 | 0.0049036 | 0.001229 | 0 | 0 | 1 | 0.99316 | -0.047929 | 0.4 | 1 | 1.1 | 0.9
8 | 1 | 0.011155 | 0.0027956 | 0 | 0 | 1 | 0.99263 | -0.051669 | 0.4 | 1 | 1.1 | 0.9
9 | 1 | 0.0040658 | 0.001019 | 0 | 0 | 1 | 0.99319 | -0.047681 | 0.4 | 1 | 1.1 | 0.9
10 | 1 | 0.0034404 | 0.00086224 | 0 | 0 | 1 | 0.9924 | -0.053268 | 0.4 | 1 | 1.1 | 0.9
36 | 1 | 0 | 0 | 0 | 0 | 1 | 0.99233 | -0.053765 | 0.4 | 1 | 1.1 | 0.9
16 | 1 | 0 | 0 | 0 | 0 | 1 | 0.99328 | -0.047072 | 0.4 | 1 | 1.1 | 0.9
40 | 1 | 0 | 0 | 0 | 0 | 1 | 0.99206 | -0.055669 | 0.4 | 1 | 1.1 | 0.9
24 | 1 | 0.0081163 | 0.0020341 | 0 | 0 | 1 | 0.99263 | -0.051642 | 0.4 | 1 | 1.1 | 0.9
14 | 1 | 0 | 0 | 0 | 0 | 1 | 0.99279 | -0.050517 | 0.4 | 1 | 1.1 | 0.9
12 | 1 | 0.0032166 | 0.00080617 | 0 | 0 | 1 | 0.99268 | -0.051335 | 0.4 | 1 | 1.1 | 0.9
13 | 1 | 0 | 0 | 0 | 0 | 1 | 0.99219 | -0.054736 | 0.4 | 1 | 1.1 | 0.9
15 | 1 | 0 | 0 | 0 | 0 | 1 | 0.99203 | -0.055893 | 0.4 | 1 | 1.1 | 0.9
17 | 1 | 0.0040648 | 0.0010187 | 0 | 0 | 1 | 0.99263 | -0.051619 | 0.4 | 1 | 1.1 | 0.9
42 | 1 | 0.0034973 | 0.00087651 | 0 | 0 | 1 | 0.99167 | -0.058462 | 0.4 | 1 | 1.1 | 0.9
37 | 1 | 0.0049901 | 0.0012506 | 0 | 0 | 1 | 0.99263 | -0.051633 | 0.4 | 1 | 1.1 | 0.9
22 | 1 | 0.01307 | 0.0032756 | 0 | 0 | 1 | 0.99229 | -0.054041 | 0.4 | 1 | 1.1 | 0.9
38 | 1 | 0.002409 | 0.00060375 | 0 | 0 | 1 | 0.9926 | -0.051883 | 0.4 | 1 | 1.1 | 0.9
20 | 1 | 0.0039268 | 0.00098414 | 0 | 0 | 1 | 0.99701 | -0.020947 | 0.4 | 1 | 1.1 | 0.9
30 | 1 | 0 | 0 | 0 | 0 | 1 | 0.99686 | -0.021938 | 0.4 | 1 | 1.1 | 0.9
32 | 1 | 0.0050633 | 0.001269 | 0 | 0 | 1 | 0.99667 | -0.023335 | 0.4 | 1 | 1.1 | 0.9
28 | 1 | 0.0024294 | 0.00060885 | 0 | 0 | 1 | 0.99663 | -0.023615 | 0.4 | 1 | 1.1 | 0.9
21 | 1 | 0.014249 | 0.0035711 | 0 | 0 | 1 | 0.99185 | -0.057167 | 0.4 | 1 | 1.1 | 0.9
25 | 1 | 0.019643 | 0.004923 | 0 | 0 | 1 | 0.9957 | -0.03014 | 0.4 | 1 | 1.1 | 0.9
39 | 1 | 0.026955 | 0.0067557 | 0 | 0 | 1 | 0.99597 | -0.02826 | 0.4 | 1 | 1.1 | 0.9
29 | 1 | 0.0038193 | 0.00095721 | 0 | 0 | 1 | 0.99621 | -0.026536 | 0.4 | 1 | 1.1 | 0.9
31 | 1 | 0.0083477 | 0.0020921 | 0 | 0 | 1 | 0.99612 | -0.027187 | 0.4 | 1 | 1.1 | 0.9
41 | 1 | 0.0020343 | 0.00050985 | 0 | 0 | 1 | 0.99193 | -0.056625 | 0.4 | 1 | 1.1 | 0.9

## generator_data
GEN_BUS | PG | QG | QMAX | QMIN | VG | MBASE | GEN_STATUS | PMAX | PMIN
6 | 0.20307 | 0.051016 | 10 | -10 | 1 | 100 | 1 | 10 | 0

## branch_data
F_BUS | T_BUS | BR_R | BR_X | BR_B | RATE_A | RATE_B | RATE_C | TAP | SHIFT | BR_STATUS | ANGMIN | ANGMAX | P_in | Q_in | P_out | Q_out
1 | 2 | 0.13532 | 0.052046 | 1.3656e-10 | 0 | 0 | 0 | 0 | 0 | 1 | -90 | 90 | 0.090543 | 0.022735 | -0.090532 | -0.022731
1 | 3 | 1.5269 | 0.58726 | 1.5409e-09 | 0 | 0 | 0 | 0 | 0 | 1 | -90 | 90 | -0.094584 | -0.023748 | 0.09473 | 0.023804
2 | 4 | 1.4996 | 0.57677 | 1.5134e-09 | 0 | 0 | 0 | 0 | 0 | 1 | -90 | 90 | 0.087164 | 0.021887 | -0.087042 | -0.02184
3 | 5 | 0.55183 | 0.21224 | 5.569e-10 | 0 | 0 | 0 | 0 | 0 | 1 | -90 | 90 | 0.036356 | 0.0091181 | -0.036348 | -0.0091151
3 | 6 | 0.94893 | 0.36497 | 1.9153e-09 | 0 | 0 | 0 | 0 | 0 | 1 | -90 | 90 | -0.13109 | -0.032922 | 0.13126 | 0.032988
4 | 27 | 1.0703 | 0.41164 | 1.0801e-09 | 0 | 0 | 0 | 0 | 0 | 1 | -90 | 90 | 0.082996 | 0.020826 | -0.082917 | -0.020796
5 | 18 | 2.1842 | 0.84008 | 2.2043e-09 | 0 | 0 | 0 | 0 | 0 | 1 | -90 | 90 | 0.031244 | 0.007836 | -0.031221 | -0.0078275
6 | 34 | 3.844 | 1.4785 | 3.8793e-09 | 0 | 0 | 0 | 0 | 0 | 1 | -90 | 90 | 0.066863 | 0.016789 | -0.06668 | -0.016719
27 | 11 | 1.06 | 0.40769 | 1.0697e-09 | 0 | 0 | 0 | 0 | 0 | 1 | -90 | 90 | 0.079372 | 0.019907 | -0.0793 | -0.01988
18 | 19 | 1.1519 | 0.44305 | 1.1625e-09 | 0 | 0 | 0 | 0 | 0 | 1 | -90 | 90 | 0.027142 | 0.006805 | -0.027133 | -0.0068016
34 | 35 | 1.5817 | 0.60834 | 1.5962e-09 | 0 | 0 | 0 | 0 | 0 | 1 | -90 | 90 | 0.046659 | 0.011701 | -0.046622 | -0.011687
11 | 16 | 0.4862 | 0.187 | 4.9066e-10 | 0 | 0 | 0 | 0 | 0 | 1 | -90 | 90 | 0.05368 | 0.013459 | -0.053665 | -0.013453
11 | 9 | 1.3237 | 0.50911 | 1.3358e-09 | 0 | 0 | 0 | 0 | 0 | 1 | -90 | 90 | 0.02562 | 0.0064208 | -0.02561 | -0.0064173
19 | 20 | 1.2163 | 0.4678 | 1.2274e-09 | 0 | 0 | 0 | 0 | 0 | 1 | -90 | 90 | 0.023606 | 0.0059179 | -0.023599 | -0.0059152
35 | 39 | 1.3654 | 0.52516 | 1.3779e-09 | 0 | 0 | 0 | 0 | 0 | 1 | -90 | 90 | 0.026966 | 0.0067596 | -0.026955 | -0.0067557
35 | 25 | 3.1096 | 1.196 | 3.1381e-09 | 0 | 0 | 0 | 0 | 0 | 1 | -90 | 90 | 0.019656 | 0.0049276 | -0.019643 | -0.004923
7 | 8 | 2.8842 | 1.1093 | 2.9106e-09 | 0 | 0 | 0 | 0 | 0 | 1 | -90 | 90 | 0.01664 | 0.0041691 | -0.016632 | -0.0041661
7 | 9 | 0.14794 | 0.056899 | 1.493e-10 | 0 | 0 | 0 | 0 | 0 | 1 | -90 | 90 | -0.021544 | -0.0053981 | 0.021544 | 0.0053983
8 | 10 | 3.7373 | 1.4374 | 3.7716e-09 | 0 | 0 | 0 | 0 | 0 | 1 | -90 | 90 | 0.0054768 | 0.0013704 | -0.0054756 | -0.0013704
10 | 36 | 3.1105 | 1.1963 | 3.139e-09 | 0 | 0 | 0 | 0 | 0 | 1 | -90 | 90 | 0.0020353 | 0.00050812 | -0.0020351 | -0.00050838
36 | 40 | 11.9475 | 4.5952 | 1.2057e-08 | 0 | 0 | 0 | 0 | 0 | 1 | -90 | 90 | 0.0020351 | 0.00050838 | -0.0020346 | -0.00050936
16 | 24 | 1.6564 | 0.63707 | 1.6716e-09 | 0 | 0 | 0 | 0 | 0 | 1 | -90 | 90 | 0.035473 | 0.0088948 | -0.03545 | -0.0088863
16 | 14 | 2.4314 | 0.93515 | 2.4537e-09 | 0 | 0 | 0 | 0 | 0 | 1 | -90 | 90 | 0.018193 | 0.0045582 | -0.018184 | -0.0045551
40 | 41 | 6.021 | 2.3158 | 6.0763e-09 | 0 | 0 | 0 | 0 | 0 | 1 | -90 | 90 | 0.0020346 | 0.00050936 | -0.0020343 | -0.00050985
24 | 22 | 1.1263 | 0.4332 | 1.1366e-09 | 0 | 0 | 0 | 0 | 0 | 1 | -90 | 90 | 0.027334 | 0.0068522 | -0.027325 | -0.0068488
14 | 17 | 1.2336 | 0.47446 | 1.2449e-09 | 0 | 0 | 0 | 0 | 0 | 1 | -90 | 90 | 0.011466 | 0.0028736 | -0.011464 | -0.002873
14 | 12 | 1.559 | 0.59963 | 1.5733e-09 | 0 | 0 | 0 | 0 | 0 | 1 | -90 | 90 | 0.0067181 | 0.0016815 | -0.0067174 | -0.0016814
12 | 13 | 12.4254 | 4.779 | 1.2539e-08 | 0 | 0 | 0 | 0 | 0 | 1 | -90 | 90 | 0.0035007 | 0.00087524 | -0.0034991 | -0.00087584
13 | 15 | 4.2321 | 1.6278 | 4.271e-09 | 0 | 0 | 0 | 0 | 0 | 1 | -90 | 90 | 0.0034991 | 0.00087585 | -0.0034985 | -0.00087605
15 | 42 | 9.4041 | 3.6169 | 9.4904e-09 | 0 | 0 | 0 | 0 | 0 | 1 | -90 | 90 | 0.0034985 | 0.00087605 | -0.0034973 | -0.00087651
17 | 37 | 0.025184 | 0.0096861 | 2.5415e-11 | 0 | 0 | 0 | 0 | 0 | 1 | -90 | 90 | 0.0073991 | 0.0018543 | -0.0073991 | -0.0018543
37 | 38 | 1.3312 | 0.512 | 1.3434e-09 | 0 | 0 | 0 | 0 | 0 | 1 | -90 | 90 | 0.0024091 | 0.00060365 | -0.002409 | -0.00060375
22 | 21 | 2.8126 | 1.0818 | 2.8384e-09 | 0 | 0 | 0 | 0 | 0 | 1 | -90 | 90 | 0.014255 | 0.0035732 | -0.014249 | -0.0035711
20 | 30 | 0.65239 | 0.25092 | 6.5837e-10 | 0 | 0 | 0 | 0 | 0 | 1 | -90 | 90 | 0.019672 | 0.0049311 | -0.01967 | -0.0049301
30 | 32 | 3.5702 | 1.3732 | 3.603e-09 | 0 | 0 | 0 | 0 | 0 | 1 | -90 | 90 | 0.0050642 | 0.001269 | -0.0050633 | -0.001269
30 | 28 | 1.4866 | 0.57175 | 1.5002e-09 | 0 | 0 | 0 | 0 | 0 | 1 | -90 | 90 | 0.014605 | 0.0036611 | -0.014602 | -0.00366
28 | 29 | 3.1037 | 1.1937 | 3.1322e-09 | 0 | 0 | 0 | 0 | 0 | 1 | -90 | 90 | 0.012173 | 0.0030511 | -0.012168 | -0.0030495
29 | 31 | 1.0089 | 0.38802 | 1.0181e-09 | 0 | 0 | 0 | 0 | 0 | 1 | -90 | 90 | 0.0083484 | 0.0020923 | -0.0083477 | -0.0020921