## bus_data
BUS_I | BUS_TYPE | Pd | Qd | Gs | Bs | area | Vm | Va | baseKV | zone | Vmax | Vmin
1 | 1 | 0.006003 | 0.0015045 | 0 | 0 | 1 | 0.99589 | -0.028767 | 0.4 | 1 | 1.1 | 0.9
2 | 1 | 0 | 0 | 0 | 0 | 1 | 0.99598 | -0.02815 | 0.4 | 1 | 1.1 | 0.9
4 | 1 | 0 | 0 | 0 | 0 | 1 | 0.99603 | -0.027814 | 0.4 | 1 | 1.1 | 0.9
11 | 1 | 0.0090254 | 0.002262 | 0 | 0 | 1 | 0.99612 | -0.027158 | 0.4 | 1 | 1.1 | 0.9
7 | 1 | 0 | 0 | 0 | 0 | 1 | 0.99777 | -0.015577 | 0.4 | 1 | 1.1 | 0.9
9 | 1 | 0 | 0 | 0 | 0 | 1 | 0.99857 | -0.010014 | 0.4 | 1 | 1.1 | 0.9
12 | 1 | 0.057944 | 0.014522 | 0 | 0 | 1 | 0.99645 | -0.024881 | 0.4 | 1 | 1.1 | 0.9
8 | 1 | 0 | 0 | 0 | 0 | 1 | 0.99684 | -0.022136 | 0.4 | 1 | 1.1 | 0.9
14 | 1 | 0 | 0 | 0 | 0 | 1 | 0.99701 | -0.020973 | 0.4 | 1 | 1.1 | 0.9
13 | 1 | 0.0049783 | 0.0012477 | 0 | 0 | 1 | 0.99666 | -0.023427 | 0.4 | 1 | 1.1 | 0.9
19 | 3 | 0.038887 | 0.009746 | 0 | 0 | 1 | 1 | 0 | 0.4 | 1 | 1.1 | 0.9
10 | 1 | 0 | 0 | 0 | 0 | 1 | 0.99755 | -0.017149 | 0.4 | 1 | 1.1 | 0.9
16 | 1 | 0.010666 | 0.0026732 | 0 | 0 | 1 | 0.99819 | -0.012652 | 0.4 | 1 | 1.1 | 0.9
17 | 1 | 0.014552 | 0.003647 | 0 | 0 | 1 | 0.99728 | -0.019088 | 0.4 | 1 | 1.1 | 0.9
15 | 1 | 0.0081364 | 0.0020392 | 0 | 0 | 1 | 0.99711 | -0.020254 | 0.4 | 1 | 1.1 | 0.9
18 | 1 | 0.03458 | 0.0086667 | 0 | 0 | 1 | 0.99889 | -0.0077707 | 0.4 | 1 | 1.1 | 0.9

## generator_data
GEN_BUS | PG | QG | QMAX | QMIN | VG | MBASE | GEN_STATUS | PMAX | PMIN
19 | 0.18516 | 0.046456 | 10 | -10 | 1 | 100 | 1 | 10 | 0

## branch_data
F_BUS | T_BUS | BR_R | BR_X | BR_B | RATE_A | RATE_B | RATE_C | TAP | SHIFT | BR_STATUS | ANGMIN | ANGMAX | P_in | Q_in | P_out | Q_out
1 | 2 | 1.3286 | 0.511 | 1.3408e-09 | 0 | 0 | 0 | 0 | 0 | 1 | -90 | 90 | -0.006003 | -0.0015045 | 0.0060035 | 0.0015046
2 | 4 | 0.72306 | 0.2781 | 7.2969e-10 | 0 | 0 | 0 | 0 | 0 | 1 | -90 | 90 | -0.0060035 | -0.0015046 | 0.0060038 | 0.0015046
4 | 11 | 1.4125 | 0.54325 | 1.4254e-09 | 0 | 0 | 0 | 0 | 0 | 1 | -90 | 90 | -0.0060038 | -0.0015046 | 0.0060043 | 0.0015047
11 | 12 | 1.9586 | 0.75329 | 1.9765e-09 | 0 | 0 | 0 | 0 | 0 | 1 | -90 | 90 | -0.01503 | -0.0037666 | 0.015034 | 0.0037683
7 | 9 | 0.9893 | 0.3805 | 9.9838e-10 | 0 | 0 | 0 | 0 | 0 | 1 | -90 | 90 | -0.073073 | -0.018326 | 0.073129 | 0.018348
7 | 12 | 1.6509 | 0.63498 | 1.6661e-09 | 0 | 0 | 0 | 0 | 0 | 1 | -90 | 90 | 0.073073 | 0.018326 | -0.072979 | -0.01829
9 | 19 | 1.7848 | 0.68647 | 1.8012e-09 | 0 | 0 | 0 | 0 | 0 | 1 | -90 | 90 | -0.073129 | -0.018348 | 0.073231 | 0.018387
8 | 14 | 3.0219 | 1.1623 | 3.0496e-09 | 0 | 0 | 0 | 0 | 0 | 1 | -90 | 90 | -0.0049792 | -0.0012477 | 0.00498 | 0.0012477
8 | 13 | 3.3546 | 1.2902 | 3.3854e-09 | 0 | 0 | 0 | 0 | 0 | 1 | -90 | 90 | 0.0049792 | 0.0012477 | -0.0049783 | -0.0012477
14 | 15 | 1.87 | 0.71925 | 1.8872e-09 | 0 | 0 | 0 | 0 | 0 | 1 | -90 | 90 | -0.00498 | -0.0012477 | 0.0049805 | 0.0012477
19 | 18 | 1.3864 | 0.53323 | 1.3991e-09 | 0 | 0 | 0 | 0 | 0 | 1 | -90 | 90 | 0.073047 | 0.018323 | -0.072968 | -0.018293
10 | 16 | 2.1075 | 0.81058 | 2.1268e-09 | 0 | 0 | 0 | 0 | 0 | 1 | -90 | 90 | -0.027678 | -0.0069371 | 0.027696 | 0.0069435
10 | 17 | 1.7261 | 0.6639 | 1.742e-09 | 0 | 0 | 0 | 0 | 0 | 1 | -90 | 90 | 0.014556 | 0.0036484 | -0.014552 | -0.003647
10 | 15 | 3.0654 | 1.179 | 3.0935e-09 | 0 | 0 | 0 | 0 | 0 | 1 | -90 | 90 | 0.013123 | 0.0032887 | -0.013117 | -0.0032869
16 | 18 | 1.6533 | 0.6359 | 1.6685e-09 | 0 | 0 | 0 | 0 | 0 | 1 | -90 | 90 | -0.038362 | -0.0096167 | 0.038388 | 0.0096265