## bus_data
BUS_I | BUS_TYPE | Pd | Qd | Gs | Bs | area | Vm | Va | baseKV | zone | Vmax | Vmin
1 | 1 | 0.0056286 | 0.0014107 | 0 | 0 | 1 | 0.98289 | -0.12013 | 0.4 | 1 | 1.1 | 0.9
2 | 1 | 0 | 0 | 0 | 0 | 1 | 0.98335 | -0.11687 | 0.4 | 1 | 1.1 | 0.9
4 | 1 | 0.0015454 | 0.00038732 | 0 | 0 | 1 | 0.98323 | -0.11774 | 0.4 | 1 | 1.1 | 0.9
18 | 1 | 0.01354 | 0.0033934 | 0 | 0 | 1 | 0.98407 | -0.11174 | 0.4 | 1 | 1.1 | 0.9
14 | 1 | 0.032889 | 0.0082428 | 0 | 0 | 1 | 0.99274 | -0.050888 | 0.4 | 1 | 1.1 | 0.9
12 | 1 | 0 | 0 | 0 | 0 | 1 | 0.99627 | -0.026095 | 0.4 | 1 | 1.1 | 0.9
5 | 1 | 0.00056363 | 0.00014126 | 0 | 0 | 1 | 0.98318 | -0.11812 | 0.4 | 1 | 1.1 | 0.9
19 | 1 | 0.024682 | 0.0061858 | 0 | 0 | 1 | 0.98415 | -0.11114 | 0.4 | 1 | 1.1 | 0.9
17 | 1 | 0.037533 | 0.0094067 | 0 | 0 | 1 | 0.98857 | -0.079879 | 0.4 | 1 | 1.1 | 0.9
6 | 1 | 0 | 0 | 0 | 0 | 1 | 0.98312 | -0.11849 | 0.4 | 1 | 1.1 | 0.9
7 | 1 | 0 | 0 | 0 | 0 | 1 | 0.9831 | -0.11866 | 0.4 | 1 | 1.1 | 0.9
8 | 1 | 0.0010164 | 0.00025474 | 0 | 0 | 1 | 0.98309 | -0.11873 | 0.4 | 1 | 1.1 | 0.9
10 | 1 | 0.02765 | 0.0069297 | 0 | 0 | 1 | 0.99787 | -0.014905 | 0.4 | 1 | 1.1 | 0.9
11 | 3 | 0.059528 | 0.014919 | 0 | 0 | 1 | 1 | 0 | 0.4 | 1 | 1.1 | 0.9
13 | 1 | 0.0082595 | 0.00207 | 0 | 0 | 1 | 0.99806 | -0.013449 | 0.4 | 1 | 1.1 | 0.9
16 | 1 | 0 | 0 | 0 | 0 | 1 | 0.9935 | -0.045215 | 0.4 | 1 | 1.1 | 0.9

## generator_data
GEN_BUS | PG | QG | QMAX | QMIN | VG | MBASE | GEN_STATUS | PMAX | PMIN
11 | 0.21431 | 0.053901 | 10 | -10 | 1 | 100 | 1 | 10 | 0

## branch_data
F_BUS | T_BUS | BR_R | BR_X | BR_B | RATE_A | RATE_B | RATE_C | TAP | SHIFT | BR_STATUS | ANGMIN | ANGMAX | P_in | Q_in | P_out | Q_out
1 | 2 | 7.2923 | 2.8047 | 7.3592e-09 | 0 | 0 | 0 | 0 | 0 | 1 | -90 | 90 | -0.0056286 | -0.0014107 | 0.0056311 | 0.0014109
2 | 4 | 3.4679 | 1.3338 | 3.4997e-09 | 0 | 0 | 0 | 0 | 0 | 1 | -90 | 90 | 0.003126 | 0.00078216 | -0.0031256 | -0.00078235
2 | 18 | 7.3795 | 2.8383 | 7.4472e-09 | 0 | 0 | 0 | 0 | 0 | 1 | -90 | 90 | -0.0087572 | -0.0021931 | 0.0087634 | 0.0021948
4 | 5 | 3.0563 | 1.1755 | 3.0844e-09 | 0 | 0 | 0 | 0 | 0 | 1 | -90 | 90 | 0.0015802 | 0.00039503 | -0.0015801 | -0.0003953
18 | 19 | 0.3365 | 0.12942 | 3.3958e-10 | 0 | 0 | 0 | 0 | 0 | 1 | -90 | 90 | -0.022303 | -0.0055882 | 0.022305 | 0.0055889
14 | 12 | 9.7107 | 3.7349 | 9.7998e-09 | 0 | 0 | 0 | 0 | 0 | 1 | -90 | 90 | -0.032889 | -0.0082428 | 0.033002 | 0.0082854
12 | 10 | 4.4046 | 1.6941 | 4.445e-09 | 0 | 0 | 0 | 0 | 0 | 1 | -90 | 90 | -0.033002 | -0.0082854 | 0.033054 | 0.0083047
5 | 6 | 4.5808 | 1.7619 | 4.6229e-09 | 0 | 0 | 0 | 0 | 0 | 1 | -90 | 90 | 0.0010165 | 0.00025404 | -0.0010165 | -0.00025446
19 | 17 | 8.4295 | 3.2421 | 8.5068e-09 | 0 | 0 | 0 | 0 | 0 | 1 | -90 | 90 | -0.046987 | -0.011775 | 0.047191 | 0.011852
17 | 16 | 5.2457 | 2.0176 | 5.2939e-09 | 0 | 0 | 0 | 0 | 0 | 1 | -90 | 90 | -0.084724 | -0.021259 | 0.085134 | 0.021416
6 | 7 | 2.0448 | 0.78645 | 2.0635e-09 | 0 | 0 | 0 | 0 | 0 | 1 | -90 | 90 | 0.0010165 | 0.00025446 | -0.0010164 | -0.00025465
7 | 8 | 0.93338 | 0.35899 | 9.4194e-10 | 0 | 0 | 0 | 0 | 0 | 1 | -90 | 90 | 0.0010164 | 0.00025465 | -0.0010164 | -0.00025474
10 | 11 | 3.1995 | 1.2306 | 3.2288e-09 | 0 | 0 | 0 | 0 | 0 | 1 | -90 | 90 | -0.060704 | -0.015234 | 0.060829 | 0.015282
11 | 13 | 1.884 | 0.72462 | 1.9013e-09 | 0 | 0 | 0 | 0 | 0 | 1 | -90 | 90 | 0.093949 | 0.023699 | -0.093772 | -0.023631
13 | 16 | 4.8529 | 1.8665 | 4.8975e-09 | 0 | 0 | 0 | 0 | 0 | 1 | -90 | 90 | 0.085513 | 0.021561 | -0.085134 | -0.021416