## bus_data
BUS_I | BUS_TYPE | Pd | Qd | Gs | Bs | area | Vm | Va | baseKV | zone | Vmax | Vmin
1 | 1 | 0.0028093 | 0.00070409 | 0 | 0 | 1 | 0.99725 | -0.019294 | 0.4 | 1 | 1.1 | 0.9
2 | 1 | 0.0019929 | 0.00049948 | 0 | 0 | 1 | 0.99741 | -0.018132 | 0.4 | 1 | 1.1 | 0.9
3 | 1 | 0.0044895 | 0.0011252 | 0 | 0 | 1 | 0.9972 | -0.019603 | 0.4 | 1 | 1.1 | 0.9
4 | 1 | 0 | 0 | 0 | 0 | 1 | 0.99757 | -0.017003 | 0.4 | 1 | 1.1 | 0.9
5 | 1 | 0 | 0 | 0 | 0 | 1 | 0.99761 | -0.016761 | 0.4 | 1 | 1.1 | 0.9
13 | 1 | 0 | 0 | 0 | 0 | 1 | 0.9979 | -0.014685 | 0.4 | 1 | 1.1 | 0.9
21 | 1 | 0.0027861 | 0.00069825 | 0 | 0 | 1 | 0.99742 | -0.018052 | 0.4 | 1 | 1.1 | 0.9
12 | 1 | 0.0032015 | 0.00080237 | 0 | 0 | 1 | 0.99813 | -0.01307 | 0.4 | 1 | 1.1 | 0.9
19 | 1 | 0.0030817 | 0.00077234 | 0 | 0 | 1 | 0.99718 | -0.019776 | 0.4 | 1 | 1.1 | 0.9
6 | 3 | 0.016645 | 0.0041717 | 0 | 0 | 1 | 1 | 0 | 0.4 | 1 | 1.1 | 0.9
7 | 1 | 0.021993 | 0.005512 | 0 | 0 | 1 | 0.99958 | -0.0029132 | 0.4 | 1 | 1.1 | 0.9
8 | 1 | 0.012286 | 0.0030793 | 0 | 0 | 1 | 0.99903 | -0.0068068 | 0.4 | 1 | 1.1 | 0.9
9 | 1 | 0 | 0 | 0 | 0 | 1 | 0.99883 | -0.0082181 | 0.4 | 1 | 1.1 | 0.9
10 | 1 | 0.0024124 | 0.0006046 | 0 | 0 | 1 | 0.99869 | -0.0091967 | 0.4 | 1 | 1.1 | 0.9
14 | 1 | 0.036611 | 0.0091756 | 0 | 0 | 1 | 0.9977 | -0.016089 | 0.4 | 1 | 1.1 | 0.9
11 | 1 | 0.019178 | 0.0048065 | 0 | 0 | 1 | 0.99852 | -0.010345 | 0.4 | 1 | 1.1 | 0.9
15 | 1 | 0.0043798 | 0.0010977 | 0 | 0 | 1 | 0.99736 | -0.018463 | 0.4 | 1 | 1.1 | 0.9
16 | 1 | 0.014089 | 0.0035311 | 0 | 0 | 1 | 0.99714 | -0.020038 | 0.4 | 1 | 1.1 | 0.9
22 | 1 | 0 | 0 | 0 | 0 | 1 | 0.99709 | -0.02037 | 0.4 | 1 | 1.1 | 0.9
23 | 1 | 0.0014797 | 0.00037084 | 0 | 0 | 1 | 0.99704 | -0.020753 | 0.4 | 1 | 1.1 | 0.9
20 | 1 | 0.0012478 | 0.00031273 | 0 | 0 | 1 | 0.99717 | -0.019849 | 0.4 | 1 | 1.1 | 0.9

## generator_data
GEN_BUS | PG | QG | QMAX | QMIN | VG | MBASE | GEN_STATUS | PMAX | PMIN
6 | 0.14892 | 0.037352 | 10 | -10 | 1 | 100 | 1 | 10 | 0

## branch_data
F_BUS | T_BUS | BR_R | BR_X | BR_B | RATE_A | RATE_B | RATE_C | TAP | SHIFT | BR_STATUS | ANGMIN | ANGMAX | P_in | Q_in | P_out | Q_out
1 | 2 | 2.063 | 0.79345 | 2.0819e-09 | 0 | 0 | 0 | 0 | 0 | 1 | -90 | 90 | -0.007299 | -0.0018292 | 0.0073002 | 0.0018295
1 | 3 | 0.8903 | 0.34242 | 8.9847e-10 | 0 | 0 | 0 | 0 | 0 | 1 | -90 | 90 | 0.0044897 | 0.0011252 | -0.0044895 | -0.0011252
2 | 4 | 1.574 | 0.60537 | 1.5884e-09 | 0 | 0 | 0 | 0 | 0 | 1 | -90 | 90 | -0.0092931 | -0.002329 | 0.0092946 | 0.0023294
4 | 5 | 0.338 | 0.13 | 3.411e-10 | 0 | 0 | 0 | 0 | 0 | 1 | -90 | 90 | -0.0092946 | -0.0023294 | 0.0092949 | 0.0023295
5 | 13 | 1.5038 | 0.5784 | 1.5176e-09 | 0 | 0 | 0 | 0 | 0 | 1 | -90 | 90 | -0.017893 | -0.0044834 | 0.017898 | 0.0044852
5 | 21 | 1.9456 | 0.7483 | 1.9634e-09 | 0 | 0 | 0 | 0 | 0 | 1 | -90 | 90 | 0.0085984 | 0.002154 | -0.0085968 | -0.0021536
13 | 12 | 1.1697 | 0.4499 | 1.1805e-09 | 0 | 0 | 0 | 0 | 0 | 1 | -90 | 90 | -0.017898 | -0.0044852 | 0.017902 | 0.0044867
21 | 19 | 3.8392 | 1.4766 | 3.8744e-09 | 0 | 0 | 0 | 0 | 0 | 1 | -90 | 90 | 0.0058108 | 0.0014553 | -0.0058094 | -0.0014552
12 | 11 | 1.6763 | 0.64474 | 1.6917e-09 | 0 | 0 | 0 | 0 | 0 | 1 | -90 | 90 | -0.021104 | -0.005289 | 0.021112 | 0.0052919
19 | 20 | 0.34333 | 0.13205 | 3.4648e-10 | 0 | 0 | 0 | 0 | 0 | 1 | -90 | 90 | 0.0027277 | 0.00068283 | -0.0027277 | -0.00068285
6 | 7 | 0.4921 | 0.18927 | 4.9662e-10 | 0 | 0 | 0 | 0 | 0 | 1 | -90 | 90 | 0.077215 | 0.01937 | -0.077184 | -0.019358
6 | 8 | 1.6109 | 0.61959 | 1.6257e-09 | 0 | 0 | 0 | 0 | 0 | 1 | -90 | 90 | 0.055061 | 0.01381 | -0.05501 | -0.01379
7 | 9 | 1.2524 | 0.4817 | 1.2639e-09 | 0 | 0 | 0 | 0 | 0 | 1 | -90 | 90 | 0.05519 | 0.013846 | -0.05515 | -0.013831
8 | 10 | 0.72742 | 0.27978 | 7.341e-10 | 0 | 0 | 0 | 0 | 0 | 1 | -90 | 90 | 0.042723 | 0.010711 | -0.042709 | -0.010705
9 | 14 | 1.8549 | 0.71342 | 1.8719e-09 | 0 | 0 | 0 | 0 | 0 | 1 | -90 | 90 | 0.05515 | 0.013831 | -0.05509 | -0.013808
10 | 11 | 0.37033 | 0.14244 | 3.7373e-10 | 0 | 0 | 0 | 0 | 0 | 1 | -90 | 90 | 0.040297 | 0.010101 | -0.04029 | -0.010098
14 | 15 | 1.6657 | 0.64064 | 1.681e-09 | 0 | 0 | 0 | 0 | 0 | 1 | -90 | 90 | 0.018478 | 0.004632 | -0.018472 | -0.0046299
15 | 16 | 1.4482 | 0.55699 | 1.4615e-09 | 0 | 0 | 0 | 0 | 0 | 1 | -90 | 90 | 0.014093 | 0.0035322 | -0.014089 | -0.0035311
22 | 23 | 3.3481 | 1.2877 | 3.3788e-09 | 0 | 0 | 0 | 0 | 0 | 1 | -90 | 90 | 0.0014798 | 0.00037054 | -0.0014797 | -0.00037084
22 | 20 | 4.5499 | 1.7499 | 4.5916e-09 | 0 | 0 | 0 | 0 | 0 | 1 | -90 | 90 | -0.0014798 | -0.00037054 | 0.0014799 | 0.00037012