## bus_data
BUS_I | BUS_TYPE | Pd | Qd | Gs | Bs | area | Vm | Va | baseKV | zone | Vmax | Vmin
1 | 1 | 0.0035355 | 0.00088607 | 0 | 0 | 1 | 0.99391 | -0.042639 | 0.4 | 1 | 1.1 | 0.9
2 | 1 | 0.0031387 | 0.00078664 | 0 | 0 | 1 | 0.99385 | -0.043091 | 0.4 | 1 | 1.1 | 0.9
3 | 1 | 0.00068007 | 0.00017044 | 0 | 0 | 1 | 0.99403 | -0.041772 | 0.4 | 1 | 1.1 | 0.9
4 | 1 | 0.0030176 | 0.00075628 | 0 | 0 | 1 | 0.99381 | -0.043372 | 0.4 | 1 | 1.1 | 0.9
5 | 1 | 0.019365 | 0.0048534 | 0 | 0 | 1 | 0.99429 | -0.039994 | 0.4 | 1 | 1.1 | 0.9
6 | 1 | 0 | 0 | 0 | 0 | 1 | 0.99478 | -0.03655 | 0.4 | 1 | 1.1 | 0.9
7 | 1 | 0.029562 | 0.0074088 | 0 | 0 | 1 | 0.99334 | -0.046678 | 0.4 | 1 | 1.1 | 0.9
8 | 1 | 0 | 0 | 0 | 0 | 1 | 0.99762 | -0.016587 | 0.4 | 1 | 1.1 | 0.9
14 | 1 | 0.043886 | 0.010999 | 0 | 0 | 1 | 0.99963 | -0.0025744 | 0.4 | 1 | 1.1 | 0.9
11 | 3 | 0 | 0 | 0 | 0 | 1 | 1 | 0 | 0.4 | 1 | 1.1 | 0.9
12 | 1 | 0 | 0 | 0 | 0 | 1 | 0.99931 | -0.0048296 | 0.4 | 1 | 1.1 | 0.9
15 | 1 | 0.020838 | 0.0052225 | 0 | 0 | 1 | 0.99904 | -0.0067322 | 0.4 | 1 | 1.1 | 0.9

## generator_data
GEN_BUS | PG | QG | QMAX | QMIN | VG | MBASE | GEN_STATUS | PMAX | PMIN
11 | 0.12442 | 0.031233 | 10 | -10 | 1 | 100 | 1 | 10 | 0

## branch_data
F_BUS | T_BUS | BR_R | BR_X | BR_B | RATE_A | RATE_B | RATE_C | TAP | SHIFT | BR_STATUS | ANGMIN | ANGMAX | P_in | Q_in | P_out | Q_out
1 | 2 | 0.94427 | 0.36318 | 9.5294e-10 | 0 | 0 | 0 | 0 | 0 | 1 | -90 | 90 | 0.0061568 | 0.0015429 | -0.0061565 | -0.0015429
1 | 3 | 1.1508 | 0.44263 | 1.1614e-09 | 0 | 0 | 0 | 0 | 0 | 1 | -90 | 90 | -0.0096923 | -0.002429 | 0.0096935 | 0.0024293
2 | 4 | 1.1971 | 0.46042 | 1.2081e-09 | 0 | 0 | 0 | 0 | 0 | 1 | -90 | 90 | 0.0030177 | 0.00075621 | -0.0030176 | -0.00075628
3 | 5 | 2.2068 | 0.84875 | 2.227e-09 | 0 | 0 | 0 | 0 | 0 | 1 | -90 | 90 | -0.010374 | -0.0025997 | 0.010376 | 0.0026005
5 | 6 | 1.492 | 0.57384 | 1.5057e-09 | 0 | 0 | 0 | 0 | 0 | 1 | -90 | 90 | -0.029741 | -0.0074539 | 0.029755 | 0.0074592
6 | 7 | 4.4097 | 1.696 | 4.4502e-09 | 0 | 0 | 0 | 0 | 0 | 1 | -90 | 90 | 0.029603 | 0.0074244 | -0.029562 | -0.0074088
6 | 8 | 4.3511 | 1.6735 | 4.391e-09 | 0 | 0 | 0 | 0 | 0 | 1 | -90 | 90 | -0.059359 | -0.014884 | 0.059523 | 0.014946
8 | 14 | 3.0688 | 1.1803 | 3.097e-09 | 0 | 0 | 0 | 0 | 0 | 1 | -90 | 90 | -0.059523 | -0.014946 | 0.059639 | 0.014991
14 | 11 | 0.32482 | 0.12493 | 3.278e-10 | 0 | 0 | 0 | 0 | 0 | 1 | -90 | 90 | -0.10353 | -0.02599 | 0.10356 | 0.026004
11 | 12 | 3.0165 | 1.1602 | 3.0442e-09 | 0 | 0 | 0 | 0 | 0 | 1 | -90 | 90 | 0.020858 | 0.0052296 | -0.020844 | -0.0052245
12 | 15 | 1.1873 | 0.45667 | 1.1982e-09 | 0 | 0 | 0 | 0 | 0 | 1 | -90 | 90 | 0.020844 | 0.0052245 | -0.020838 | -0.0052225