## bus_data
BUS_I | BUS_TYPE | Pd | Qd | Gs | Bs | area | Vm | Va | baseKV | zone | Vmax | Vmin
1 | 1 | 0.001752 | 0.00043909 | 0 | 0 | 1 | 0.99964 | -0.0025326 | 0.4 | 1 | 1.1 | 0.9
2 | 1 | 0.0038365 | 0.00096153 | 0 | 0 | 1 | 0.99965 | -0.002434 | 0.4 | 1 | 1.1 | 0.9
4 | 1 | 0 | 0 | 0 | 0 | 1 | 0.99972 | -0.0019383 | 0.4 | 1 | 1.1 | 0.9
13 | 3 | 0.0050015 | 0.0012535 | 0 | 0 | 1 | 1 | 0 | 0.4 | 1 | 1.1 | 0.9
14 | 1 | 0 | 0 | 0 | 0 | 1 | 0.99888 | -0.0078423 | 0.4 | 1 | 1.1 | 0.9
5 | 1 | 0 | 0 | 0 | 0 | 1 | 0.99762 | -0.016532 | 0.4 | 1 | 1.1 | 0.9
6 | 1 | 0 | 0 | 0 | 0 | 1 | 0.99626 | -0.025997 | 0.4 | 1 | 1.1 | 0.9
15 | 1 | 0.020334 | 0.0050962 | 0 | 0 | 1 | 0.99969 | -0.0021751 | 0.4 | 1 | 1.1 | 0.9
16 | 1 | 0.012785 | 0.0032042 | 0 | 0 | 1 | 0.99419 | -0.040487 | 0.4 | 1 | 1.1 | 0.9
8 | 1 | 0 | 0 | 0 | 0 | 1 | 0.99689 | -0.02177 | 0.4 | 1 | 1.1 | 0.9
19 | 1 | 0.0076312 | 0.0019126 | 0 | 0 | 1 | 0.99671 | -0.02307 | 0.4 | 1 | 1.1 | 0.9
18 | 1 | 0.009946 | 0.0024927 | 0 | 0 | 1 | 0.99724 | -0.019343 | 0.4 | 1 | 1.1 | 0.9
9 | 1 | 0 | 0 | 0 | 0 | 1 | 0.99042 | -0.066961 | 0.4 | 1 | 1.1 | 0.9
20 | 1 | 0.051372 | 0.012875 | 0 | 0 | 1 | 0.98808 | -0.083554 | 0.4 | 1 | 1.1 | 0.9
10 | 1 | 0 | 0 | 0 | 0 | 1 | 0.99159 | -0.058714 | 0.4 | 1 | 1.1 | 0.9
11 | 1 | 0 | 0 | 0 | 0 | 1 | 0.99774 | -0.015793 | 0.4 | 1 | 1.1 | 0.9
12 | 1 | 0 | 0 | 0 | 0 | 1 | 0.99737 | -0.0184 | 0.4 | 1 | 1.1 | 0.9
17 | 1 | 0.0066885 | 0.0016763 | 0 | 0 | 1 | 0.99791 | -0.014655 | 0.4 | 1 | 1.1 | 0.9

## generator_data
GEN_BUS | PG | QG | QMAX | QMIN | VG | MBASE | GEN_STATUS | PMAX | PMIN
13 | 0.12009 | 0.030194 | 10 | -10 | 1 | 100 | 1 | 10 | 0

## branch_data
F_BUS | T_BUS | BR_R | BR_X | BR_B | RATE_A | RATE_B | RATE_C | TAP | SHIFT | BR_STATUS | ANGMIN | ANGMAX | P_in | Q_in | P_out | Q_out
1 | 2 | 0.73226 | 0.28164 | 7.3898e-10 | 0 | 0 | 0 | 0 | 0 | 1 | -90 | 90 | -0.001752 | -0.00043909 | 0.001752 | 0.00043903
2 | 4 | 1.1544 | 0.44401 | 1.165e-09 | 0 | 0 | 0 | 0 | 0 | 1 | -90 | 90 | -0.0055886 | -0.0014006 | 0.005589 | 0.0014006
4 | 13 | 0.84508 | 0.32503 | 8.5283e-10 | 0 | 0 | 0 | 0 | 0 | 1 | -90 | 90 | -0.029913 | -0.0075029 | 0.029921 | 0.0075059
4 | 14 | 3.1633 | 1.2167 | 3.1923e-09 | 0 | 0 | 0 | 0 | 0 | 1 | -90 | 90 | 0.024324 | 0.0061023 | -0.024304 | -0.0060949
13 | 15 | 0.33517 | 0.12891 | 3.3825e-10 | 0 | 0 | 0 | 0 | 0 | 1 | -90 | 90 | 0.085171 | 0.021435 | -0.085145 | -0.021425
14 | 17 | 3.6437 | 1.4014 | 3.6772e-09 | 0 | 0 | 0 | 0 | 0 | 1 | -90 | 90 | 0.024304 | 0.0060949 | -0.024281 | -0.0060865
5 | 6 | 1.9096 | 0.73445 | 1.9271e-09 | 0 | 0 | 0 | 0 | 0 | 1 | -90 | 90 | 0.064681 | 0.016279 | -0.064595 | -0.016246
5 | 15 | 2.9064 | 1.1178 | 2.933e-09 | 0 | 0 | 0 | 0 | 0 | 1 | -90 | 90 | -0.064681 | -0.016279 | 0.06481 | 0.016329
6 | 16 | 2.9135 | 1.1206 | 2.9402e-09 | 0 | 0 | 0 | 0 | 0 | 1 | -90 | 90 | 0.064595 | 0.016246 | -0.064465 | -0.016197
16 | 10 | 4.5556 | 1.7522 | 4.5974e-09 | 0 | 0 | 0 | 0 | 0 | 1 | -90 | 90 | 0.05168 | 0.012992 | -0.051549 | -0.012943
8 | 19 | 2.2054 | 0.84823 | 2.2256e-09 | 0 | 0 | 0 | 0 | 0 | 1 | -90 | 90 | 0.0076326 | 0.0019129 | -0.0076312 | -0.0019126
8 | 18 | 4.1168 | 1.5834 | 4.1545e-09 | 0 | 0 | 0 | 0 | 0 | 1 | -90 | 90 | -0.0076326 | -0.0019129 | 0.0076351 | 0.0019134
18 | 12 | 0.69438 | 0.26707 | 7.0075e-10 | 0 | 0 | 0 | 0 | 0 | 1 | -90 | 90 | -0.017581 | -0.0044061 | 0.017583 | 0.0044069
9 | 20 | 4.1172 | 1.5836 | 4.155e-09 | 0 | 0 | 0 | 0 | 0 | 1 | -90 | 90 | 0.05149 | 0.01292 | -0.051372 | -0.012875
9 | 10 | 2.0534 | 0.78975 | 2.0722e-09 | 0 | 0 | 0 | 0 | 0 | 1 | -90 | 90 | -0.05149 | -0.01292 | 0.051549 | 0.012943
11 | 12 | 1.9223 | 0.73935 | 1.9399e-09 | 0 | 0 | 0 | 0 | 0 | 1 | -90 | 90 | 0.01759 | 0.0044092 | -0.017583 | -0.0044069
11 | 17 | 0.83936 | 0.32283 | 8.4706e-10 | 0 | 0 | 0 | 0 | 0 | 1 | -90 | 90 | -0.01759 | -0.0044092 | 0.017593 | 0.0044102