## bus_data
BUS_I | BUS_TYPE | Pd | Qd | Gs | Bs | area | Vm | Va | baseKV | zone | Vmax | Vmin
1 | 1 | 0.039879 | 0.0099946 | 0 | 0 | 1 | 0.97556 | -0.17108 | 0.4 | 1 | 1.1 | 0.9
2 | 1 | 0.042593 | 0.010675 | 0 | 0 | 1 | 0.97444 | -0.1791 | 0.4 | 1 | 1.1 | 0.9
20 | 1 | 0 | 0 | 0 | 0 | 1 | 0.99696 | -0.020808 | 0.4 | 1 | 1.1 | 0.9
18 | 3 | 0.00047552 | 0.00011918 | 0 | 0 | 1 | 1 | 0 | 0.4 | 1 | 1.1 | 0.9
12 | 1 | 0.00051773 | 0.00012975 | 0 | 0 | 1 | 0.98763 | -0.086129 | 0.4 | 1 | 1.1 | 0.9
22 | 1 | 0.054584 | 0.01368 | 0 | 0 | 1 | 0.99336 | -0.046153 | 0.4 | 1 | 1.1 | 0.9
10 | 1 | 0 | 0 | 0 | 0 | 1 | 0.98045 | -0.13694 | 0.4 | 1 | 1.1 | 0.9
4 | 1 | 0.0017994 | 0.00045096 | 0 | 0 | 1 | 0.97575 | -0.17059 | 0.4 | 1 | 1.1 | 0.9
5 | 1 | 0.0039237 | 0.00098337 | 0 | 0 | 1 | 0.97571 | -0.17092 | 0.4 | 1 | 1.1 | 0.9
6 | 1 | 0 | 0 | 0 | 0 | 1 | 0.97612 | -0.16791 | 0.4 | 1 | 1.1 | 0.9
7 | 1 | 0.0030513 | 0.00076472 | 0 | 0 | 1 | 0.97566 | -0.17123 | 0.4 | 1 | 1.1 | 0.9
8 | 1 | 0 | 0 | 0 | 0 | 1 | 0.97802 | -0.15432 | 0.4 | 1 | 1.1 | 0.9
24 | 1 | 0.00074765 | 0.00018738 | 0 | 0 | 1 | 0.97797 | -0.1547 | 0.4 | 1 | 1.1 | 0.9
13 | 1 | 0 | 0 | 0 | 0 | 1 | 0.97935 | -0.14481 | 0.4 | 1 | 1.1 | 0.9
14 | 1 | 0.0016151 | 0.00040479 | 0 | 0 | 1 | 0.97769 | -0.15667 | 0.4 | 1 | 1.1 | 0.9
9 | 1 | 0.020001 | 0.0050126 | 0 | 0 | 1 | 0.97822 | -0.15291 | 0.4 | 1 | 1.1 | 0.9
11 | 1 | 0.023412 | 0.0058676 | 0 | 0 | 1 | 0.97767 | -0.15681 | 0.4 | 1 | 1.1 | 0.9
21 | 1 | 0.00063075 | 0.00015808 | 0 | 0 | 1 | 0.9947 | -0.036765 | 0.4 | 1 | 1.1 | 0.9
19 | 1 | 0.0008333 | 0.00020884 | 0 | 0 | 1 | 0.99585 | -0.028771 | 0.4 | 1 | 1.1 | 0.9
15 | 1 | 0.0048108 | 0.0012057 | 0 | 0 | 1 | 0.9754 | -0.17315 | 0.4 | 1 | 1.1 | 0.9
16 | 1 | 0 | 0 | 0 | 0 | 1 | 0.97496 | -0.17635 | 0.4 | 1 | 1.1 | 0.9
17 | 1 | 0 | 0 | 0 | 0 | 1 | 0.97479 | -0.17755 | 0.4 | 1 | 1.1 | 0.9
25 | 1 | 0.0038898 | 0.00097487 | 0 | 0 | 1 | 0.97432 | -0.18094 | 0.4 | 1 | 1.1 | 0.9

## generator_data
GEN_BUS | PG | QG | QMAX | QMIN | VG | MBASE | GEN_STATUS | PMAX | PMIN
18 | 0.20661 | 0.052273 | 10 | -10 | 1 | 100 | 1 | 10 | 0

## branch_data
F_BUS | T_BUS | BR_R | BR_X | BR_B | RATE_A | RATE_B | RATE_C | TAP | SHIFT | BR_STATUS | ANGMIN | ANGMAX | P_in | Q_in | P_out | Q_out
1 | 2 | 2.3315 | 0.89674 | 2.3529e-09 | 0 | 0 | 0 | 0 | 0 | 1 | -90 | 90 | 0.042639 | 0.010693 | -0.042592 | -0.010675
1 | 20 | 23.0772 | 8.8758 | 6.9867e-08 | 0 | 0 | 0 | 0 | 0 | 1 | -90 | 90 | -0.082517 | -0.020687 | 0.084272 | 0.021355
20 | 18 | 3.2742 | 1.2593 | 9.9129e-09 | 0 | 0 | 0 | 0 | 0 | 1 | -90 | 90 | -0.084272 | -0.021355 | 0.084521 | 0.02145
18 | 19 | 3.1119 | 1.1969 | 9.4213e-09 | 0 | 0 | 0 | 0 | 0 | 1 | -90 | 90 | 0.12161 | 0.030704 | -0.12112 | -0.030517
12 | 22 | 7.999 | 3.0765 | 1.6145e-08 | 0 | 0 | 0 | 0 | 0 | 1 | -90 | 90 | -0.064422 | -0.016221 | 0.064784 | 0.016359
12 | 10 | 10.1179 | 3.8915 | 1.0211e-08 | 0 | 0 | 0 | 0 | 0 | 1 | -90 | 90 | 0.063904 | 0.016091 | -0.063454 | -0.015919
22 | 21 | 1.02 | 0.3923 | 3.088e-09 | 0 | 0 | 0 | 0 | 0 | 1 | -90 | 90 | -0.11937 | -0.030039 | 0.11952 | 0.030099
10 | 13 | 4.9418 | 1.9007 | 4.9872e-09 | 0 | 0 | 0 | 0 | 0 | 1 | -90 | 90 | 0.019933 | 0.0049978 | -0.019911 | -0.00499
10 | 9 | 4.5966 | 1.7679 | 4.6388e-09 | 0 | 0 | 0 | 0 | 0 | 1 | -90 | 90 | 0.043521 | 0.010921 | -0.043425 | -0.010885
4 | 5 | 0.57995 | 0.22306 | 5.8527e-10 | 0 | 0 | 0 | 0 | 0 | 1 | -90 | 90 | 0.0069753 | 0.0017481 | -0.006975 | -0.001748
4 | 6 | 3.7909 | 1.458 | 3.8256e-09 | 0 | 0 | 0 | 0 | 0 | 1 | -90 | 90 | -0.0087746 | -0.0021991 | 0.0087779 | 0.0021999
5 | 7 | 1.2483 | 0.48013 | 1.2598e-09 | 0 | 0 | 0 | 0 | 0 | 1 | -90 | 90 | 0.0030514 | 0.00076465 | -0.0030512 | -0.00076472
6 | 8 | 19.2356 | 7.3983 | 1.9412e-08 | 0 | 0 | 0 | 0 | 0 | 1 | -90 | 90 | -0.0087779 | -0.0021999 | 0.0087944 | 0.0022044
8 | 24 | 6.3157 | 2.4291 | 6.3736e-09 | 0 | 0 | 0 | 0 | 0 | 1 | -90 | 90 | 0.00074768 | 0.00018678 | -0.00074764 | -0.00018738
8 | 13 | 12.4345 | 4.7825 | 1.2549e-08 | 0 | 0 | 0 | 0 | 0 | 1 | -90 | 90 | -0.0095421 | -0.0023912 | 0.0095547 | 0.0023949
13 | 14 | 14.2958 | 5.4984 | 1.4427e-08 | 0 | 0 | 0 | 0 | 0 | 1 | -90 | 90 | 0.010357 | 0.0025951 | -0.01034 | -0.00259
14 | 15 | 23.457 | 9.0219 | 2.3672e-08 | 0 | 0 | 0 | 0 | 0 | 1 | -90 | 90 | 0.0087245 | 0.0021852 | -0.0087046 | -0.0021798
9 | 11 | 2.0764 | 0.79863 | 2.0955e-09 | 0 | 0 | 0 | 0 | 0 | 1 | -90 | 90 | 0.023424 | 0.0058723 | -0.023412 | -0.0058676
21 | 19 | 0.86621 | 0.33316 | 2.6225e-09 | 0 | 0 | 0 | 0 | 0 | 1 | -90 | 90 | -0.12016 | -0.030257 | 0.12029 | 0.030308
15 | 16 | 10.1332 | 3.8974 | 1.0226e-08 | 0 | 0 | 0 | 0 | 0 | 1 | -90 | 90 | 0.0038939 | 0.00097411 | -0.0038922 | -0.00097442
16 | 17 | 3.8363 | 1.4755 | 3.8715e-09 | 0 | 0 | 0 | 0 | 0 | 1 | -90 | 90 | 0.0038922 | 0.00097442 | -0.0038915 | -0.00097454
17 | 25 | 10.7527 | 4.1356 | 1.0851e-08 | 0 | 0 | 0 | 0 | 0 | 1 | -90 | 90 | 0.0038915 | 0.00097454 | -0.0038897 | -0.00097487