## bus_data
BUS_I | BUS_TYPE | Pd | Qd | Gs | Bs | area | Vm | Va | baseKV | zone | Vmax | Vmin
1 | 1 | 0.0046526 | 0.001166 | 0 | 0 | 1 | 0.98969 | -0.072382 | 0.4 | 1 | 1.1 | 0.9
2 | 1 | 0 | 0 | 0 | 0 | 1 | 0.98986 | -0.071159 | 0.4 | 1 | 1.1 | 0.9
4 | 1 | 0.0054284 | 0.0013605 | 0 | 0 | 1 | 0.98971 | -0.072231 | 0.4 | 1 | 1.1 | 0.9
5 | 1 | 0 | 0 | 0 | 0 | 1 | 0.99158 | -0.058977 | 0.4 | 1 | 1.1 | 0.9
6 | 1 | 0.0023674 | 0.00059333 | 0 | 0 | 1 | 0.98964 | -0.072744 | 0.4 | 1 | 1.1 | 0.9
11 | 1 | 0 | 0 | 0 | 0 | 1 | 0.99282 | -0.050276 | 0.4 | 1 | 1.1 | 0.9
26 | 1 | 0.026075 | 0.0065349 | 0 | 0 | 1 | 0.99087 | -0.063991 | 0.4 | 1 | 1.1 | 0.9
12 | 1 | 0.002341 | 0.00058671 | 0 | 0 | 1 | 0.99368 | -0.044237 | 0.4 | 1 | 1.1 | 0.9
9 | 1 | 0 | 0 | 0 | 0 | 1 | 0.99278 | -0.050544 | 0.4 | 1 | 1.1 | 0.9
7 | 1 | 0.0051319 | 0.0012862 | 0 | 0 | 1 | 0.99242 | -0.053097 | 0.4 | 1 | 1.1 | 0.9
10 | 1 | 0 | 0 | 0 | 0 | 1 | 0.99457 | -0.037944 | 0.4 | 1 | 1.1 | 0.9
19 | 1 | 0 | 0 | 0 | 0 | 1 | 0.99488 | -0.03575 | 0.4 | 1 | 1.1 | 0.9
21 | 1 | 0.0089519 | 0.0022436 | 0 | 0 | 1 | 0.99558 | -0.030875 | 0.4 | 1 | 1.1 | 0.9
13 | 1 | 0.0092873 | 0.0023276 | 0 | 0 | 1 | 0.99532 | -0.032725 | 0.4 | 1 | 1.1 | 0.9
14 | 1 | 0.0078297 | 0.0019623 | 0 | 0 | 1 | 0.99532 | -0.032726 | 0.4 | 1 | 1.1 | 0.9
15 | 1 | 0.0032658 | 0.00081849 | 0 | 0 | 1 | 0.99577 | -0.029537 | 0.4 | 1 | 1.1 | 0.9
17 | 1 | 0 | 0 | 0 | 0 | 1 | 0.99604 | -0.027654 | 0.4 | 1 | 1.1 | 0.9
20 | 1 | 0.0056852 | 0.0014248 | 0 | 0 | 1 | 0.99744 | -0.017822 | 0.4 | 1 | 1.1 | 0.9
18 | 1 | 0 | 0 | 0 | 0 | 1 | 0.99611 | -0.027139 | 0.4 | 1 | 1.1 | 0.9
33 | 1 | 0.0088397 | 0.0022154 | 0 | 0 | 1 | 0.9948 | -0.036344 | 0.4 | 1 | 1.1 | 0.9
31 | 1 | 0 | 0 | 0 | 0 | 1 | 0.99668 | -0.023142 | 0.4 | 1 | 1.1 | 0.9
23 | 1 | 0.0084129 | 0.0021085 | 0 | 0 | 1 | 0.99764 | -0.016432 | 0.4 | 1 | 1.1 | 0.9
41 | 1 | 0.0097058 | 0.0024325 | 0 | 0 | 1 | 0.99303 | -0.048807 | 0.4 | 1 | 1.1 | 0.9
29 | 1 | 0.0063905 | 0.0016016 | 0 | 0 | 1 | 0.99835 | -0.011463 | 0.4 | 1 | 1.1 | 0.9
22 | 1 | 0 | 0 | 0 | 0 | 1 | 0.99962 | -0.0026632 | 0.4 | 1 | 1.1 | 0.9
24 | 1 | 0 | 0 | 0 | 0 | 1 | 0.9989 | -0.0076708 | 0.4 | 1 | 1.1 | 0.9
25 | 3 | 0.0065572 | 0.0016434 | 0 | 0 | 1 | 1 | 0 | 0.4 | 1 | 1.1 | 0.9
28 | 1 | 0 | 0 | 0 | 0 | 1 | 0.99936 | -0.004422 | 0.4 | 1 | 1.1 | 0.9
27 | 1 | 0.0088182 | 0.00221 | 0 | 0 | 1 | 0.99844 | -0.010902 | 0.4 | 1 | 1.1 | 0.9
30 | 1 | 0.0050806 | 0.0012733 | 0 | 0 | 1 | 0.99996 | -0.00030731 | 0.4 | 1 | 1.1 | 0.9
34 | 1 | 0.014925 | 0.0037406 | 0 | 0 | 1 | 0.9984 | -0.011204 | 0.4 | 1 | 1.1 | 0.9
32 | 1 | 0 | 0 | 0 | 0 | 1 | 0.99137 | -0.060453 | 0.4 | 1 | 1.1 | 0.9
40 | 1 | 0.0061814 | 0.0015492 | 0 | 0 | 1 | 0.9919 | -0.056723 | 0.4 | 1 | 1.1 | 0.9
38 | 1 | 0.0049559 | 0.0012421 | 0 | 0 | 1 | 0.99111 | -0.062297 | 0.4 | 1 | 1.1 | 0.9
36 | 1 | 0.0010901 | 0.00027319 | 0 | 0 | 1 | 0.99109 | -0.062458 | 0.4 | 1 | 1.1 | 0.9
35 | 1 | 0.019205 | 0.0048131 | 0 | 0 | 1 | 0.99092 | -0.063635 | 0.4 | 1 | 1.1 | 0.9

## generator_data
GEN_BUS | PG | QG | QMAX | QMIN | VG | MBASE | GEN_STATUS | PMAX | PMIN
25 | 0.18218 | 0.045786 | 10 | -10 | 1 | 100 | 1 | 10 | 0

## branch_data
F_BUS | T_BUS | BR_R | BR_X | BR_B | RATE_A | RATE_B | RATE_C | TAP | SHIFT | BR_STATUS | ANGMIN | ANGMAX | P_in | Q_in | P_out | Q_out
1 | 2 | 3.3547 | 1.2903 | 3.3855e-09 | 0 | 0 | 0 | 0 | 0 | 1 | -90 | 90 | -0.0046526 | -0.001166 | 0.0046534 | 0.001166
2 | 4 | 1.7548 | 0.67493 | 1.7709e-09 | 0 | 0 | 0 | 0 | 0 | 1 | -90 | 90 | 0.0077972 | 0.0019539 | -0.007796 | -0.0019536
2 | 5 | 12.5008 | 4.808 | 1.2615e-08 | 0 | 0 | 0 | 0 | 0 | 1 | -90 | 90 | -0.012451 | -0.0031199 | 0.012472 | 0.0031268
4 | 6 | 2.7601 | 1.0616 | 2.7854e-09 | 0 | 0 | 0 | 0 | 0 | 1 | -90 | 90 | 0.0023676 | 0.00059313 | -0.0023674 | -0.00059334
5 | 11 | 2.895 | 1.1135 | 2.9216e-09 | 0 | 0 | 0 | 0 | 0 | 1 | -90 | 90 | -0.038564 | -0.0096684 | 0.038611 | 0.009686
5 | 26 | 2.4611 | 0.94658 | 2.4837e-09 | 0 | 0 | 0 | 0 | 0 | 1 | -90 | 90 | 0.026093 | 0.0065417 | -0.026075 | -0.0065349
11 | 12 | 1.7766 | 0.6833 | 1.7929e-09 | 0 | 0 | 0 | 0 | 0 | 1 | -90 | 90 | -0.043745 | -0.010972 | 0.043781 | 0.010986
11 | 9 | 0.6695 | 0.2575 | 6.7564e-10 | 0 | 0 | 0 | 0 | 0 | 1 | -90 | 90 | 0.0051339 | 0.0012862 | -0.0051337 | -0.0012862
12 | 10 | 1.7602 | 0.67701 | 1.7764e-09 | 0 | 0 | 0 | 0 | 0 | 1 | -90 | 90 | -0.046122 | -0.011573 | 0.046163 | 0.011588
9 | 7 | 6.381 | 2.4542 | 6.4395e-09 | 0 | 0 | 0 | 0 | 0 | 1 | -90 | 90 | 0.0051337 | 0.0012862 | -0.0051319 | -0.0012862
10 | 19 | 0.61438 | 0.2363 | 6.2001e-10 | 0 | 0 | 0 | 0 | 0 | 1 | -90 | 90 | -0.046163 | -0.011588 | 0.046177 | 0.011594
19 | 21 | 1.3666 | 0.52563 | 1.3792e-09 | 0 | 0 | 0 | 0 | 0 | 1 | -90 | 90 | -0.046177 | -0.011594 | 0.046208 | 0.011605
21 | 17 | 0.75674 | 0.29105 | 7.6368e-10 | 0 | 0 | 0 | 0 | 0 | 1 | -90 | 90 | -0.05516 | -0.013849 | 0.055185 | 0.013858
13 | 14 | 0.0028473 | 0.0010951 | 2.8734e-12 | 0 | 0 | 0 | 0 | 0 | 1 | -90 | 90 | 0.0078297 | 0.0019623 | -0.0078296 | -0.0019623
13 | 15 | 2.404 | 0.92463 | 2.4261e-09 | 0 | 0 | 0 | 0 | 0 | 1 | -90 | 90 | -0.017117 | -0.0042899 | 0.017125 | 0.0042926
15 | 17 | 1.1932 | 0.45891 | 1.2041e-09 | 0 | 0 | 0 | 0 | 0 | 1 | -90 | 90 | -0.02039 | -0.0051111 | 0.020396 | 0.005113
17 | 20 | 1.6883 | 0.64933 | 1.7038e-09 | 0 | 0 | 0 | 0 | 0 | 1 | -90 | 90 | -0.07558 | -0.018971 | 0.075684 | 0.019011
20 | 23 | 0.22238 | 0.085532 | 2.2442e-10 | 0 | 0 | 0 | 0 | 0 | 1 | -90 | 90 | -0.081369 | -0.020436 | 0.081385 | 0.020442
18 | 33 | 2.3769 | 0.9142 | 2.3987e-09 | 0 | 0 | 0 | 0 | 0 | 1 | -90 | 90 | 0.05017 | 0.012598 | -0.050106 | -0.012574
18 | 31 | 1.034 | 0.3977 | 1.0435e-09 | 0 | 0 | 0 | 0 | 0 | 1 | -90 | 90 | -0.05017 | -0.012598 | 0.050198 | 0.012609
33 | 41 | 3.8978 | 1.4992 | 3.9336e-09 | 0 | 0 | 0 | 0 | 0 | 1 | -90 | 90 | 0.041267 | 0.010359 | -0.041195 | -0.010332
31 | 29 | 3.0282 | 1.1647 | 3.0559e-09 | 0 | 0 | 0 | 0 | 0 | 1 | -90 | 90 | -0.050198 | -0.012609 | 0.05028 | 0.01264
23 | 28 | 1.7434 | 0.67054 | 1.7594e-09 | 0 | 0 | 0 | 0 | 0 | 1 | -90 | 90 | -0.089798 | -0.02255 | 0.089948 | 0.022608
41 | 40 | 3.2308 | 1.2426 | 3.2604e-09 | 0 | 0 | 0 | 0 | 0 | 1 | -90 | 90 | 0.031489 | 0.007899 | -0.031455 | -0.0078861
29 | 28 | 1.6229 | 0.62421 | 1.6378e-09 | 0 | 0 | 0 | 0 | 0 | 1 | -90 | 90 | -0.05667 | -0.014242 | 0.056726 | 0.014263
22 | 24 | 2.7429 | 1.055 | 2.768e-09 | 0 | 0 | 0 | 0 | 0 | 1 | -90 | 90 | 0.023771 | 0.0059608 | -0.023754 | -0.0059547
22 | 25 | 1.4602 | 0.56162 | 1.4736e-09 | 0 | 0 | 0 | 0 | 0 | 1 | -90 | 90 | -0.023771 | -0.0059608 | 0.02378 | 0.005964
24 | 27 | 1.7682 | 0.68006 | 1.7844e-09 | 0 | 0 | 0 | 0 | 0 | 1 | -90 | 90 | 0.023754 | 0.0059547 | -0.023744 | -0.0059508
25 | 30 | 0.026521 | 0.0102 | 5.3529e-11 | 0 | 0 | 0 | 0 | 0 | 1 | -90 | 90 | 0.15184 | 0.038179 | -0.15184 | -0.038177
28 | 30 | 0.36724 | 0.14124 | 7.4121e-10 | 0 | 0 | 0 | 0 | 0 | 1 | -90 | 90 | -0.14667 | -0.036871 | 0.14676 | 0.036903
27 | 34 | 0.26202 | 0.10078 | 2.6442e-10 | 0 | 0 | 0 | 0 | 0 | 1 | -90 | 90 | 0.014926 | 0.0037408 | -0.014925 | -0.0037406
32 | 40 | 1.8917 | 0.72758 | 1.9091e-09 | 0 | 0 | 0 | 0 | 0 | 1 | -90 | 90 | -0.02526 | -0.006332 | 0.025274 | 0.0063369
32 | 38 | 0.93494 | 0.35959 | 9.4352e-10 | 0 | 0 | 0 | 0 | 0 | 1 | -90 | 90 | 0.02526 | 0.006332 | -0.025254 | -0.0063296
38 | 36 | 0.10104 | 0.038862 | 1.0197e-10 | 0 | 0 | 0 | 0 | 0 | 1 | -90 | 90 | 0.020298 | 0.0050876 | -0.020298 | -0.0050874
36 | 35 | 0.78423 | 0.30163 | 7.9143e-10 | 0 | 0 | 0 | 0 | 0 | 1 | -90 | 90 | 0.019208 | 0.0048142 | -0.019205 | -0.0048131