## bus_data
BUS_I | BUS_TYPE | Pd | Qd | Gs | Bs | area | Vm | Va | baseKV | zone | Vmax | Vmin
1 | 1 | 0.011145 | 0.0027933 | 0 | 0 | 1 | 0.99514 | -0.034093 | 0.4 | 1 | 1.1 | 0.9
3 | 1 | 0 | 0 | 0 | 0 | 1 | 0.99532 | -0.032817 | 0.4 | 1 | 1.1 | 0.9
4 | 1 | 0 | 0 | 0 | 0 | 1 | 0.99538 | -0.032367 | 0.4 | 1 | 1.1 | 0.9
6 | 1 | 0 | 0 | 0 | 0 | 1 | 0.99517 | -0.033837 | 0.4 | 1 | 1.1 | 0.9
9 | 1 | 0.0095712 | 0.0023988 | 0 | 0 | 1 | 0.99571 | -0.030038 | 0.4 | 1 | 1.1 | 0.9
13 | 1 | 0.0085332 | 0.0021386 | 0 | 0 | 1 | 0.99512 | -0.034185 | 0.4 | 1 | 1.1 | 0.9
10 | 1 | 0 | 0 | 0 | 0 | 1 | 0.99684 | -0.022127 | 0.4 | 1 | 1.1 | 0.9
14 | 1 | 0.0083035 | 0.0020811 | 0 | 0 | 1 | 0.99665 | -0.023424 | 0.4 | 1 | 1.1 | 0.9
24 | 1 | 0 | 0 | 0 | 0 | 1 | 0.99679 | -0.022475 | 0.4 | 1 | 1.1 | 0.9
16 | 1 | 0 | 0 | 0 | 0 | 1 | 0.99561 | -0.030763 | 0.4 | 1 | 1.1 | 0.9
23 | 1 | 0.035512 | 0.0089002 | 0 | 0 | 1 | 0.99369 | -0.044203 | 0.4 | 1 | 1.1 | 0.9
12 | 1 | 0.0080134 | 0.0020084 | 0 | 0 | 1 | 0.99664 | -0.023493 | 0.4 | 1 | 1.1 | 0.9
11 | 1 | 0.0073924 | 0.0018527 | 0 | 0 | 1 | 0.9974 | -0.018176 | 0.4 | 1 | 1.1 | 0.9
22 | 1 | 0.0069417 | 0.0017398 | 0 | 0 | 1 | 0.99775 | -0.015744 | 0.4 | 1 | 1.1 | 0.9
20 | 1 | 0.012699 | 0.0031827 | 0 | 0 | 1 | 0.99876 | -0.0086491 | 0.4 | 1 | 1.1 | 0.9
26 | 1 | 0.0081121 | 0.0020331 | 0 | 0 | 1 | 0.99735 | -0.018501 | 0.4 | 1 | 1.1 | 0.9
17 | 3 | 0.049689 | 0.012453 | 0 | 0 | 1 | 1 | 0 | 0.4 | 1 | 1.1 | 0.9
18 | 1 | 0.0081683 | 0.0020472 | 0 | 0 | 1 | 0.99979 | -0.0014973 | 0.4 | 1 | 1.1 | 0.9
19 | 1 | 0.012225 | 0.0030639 | 0 | 0 | 1 | 0.99879 | -0.008437 | 0.4 | 1 | 1.1 | 0.9
21 | 1 | 0.034536 | 0.0086555 | 0 | 0 | 1 | 0.99828 | -0.012057 | 0.4 | 1 | 1.1 | 0.9
25 | 1 | 0.01467 | 0.0036767 | 0 | 0 | 1 | 0.99785 | -0.015001 | 0.4 | 1 | 1.1 | 0.9

## generator_data
GEN_BUS | PG | QG | QMAX | QMIN | VG | MBASE | GEN_STATUS | PMAX | PMIN
17 | 0.23609 | 0.059245 | 10 | -10 | 1 | 100 | 1 | 10 | 0

## branch_data
F_BUS | T_BUS | BR_R | BR_X | BR_B | RATE_A | RATE_B | RATE_C | TAP | SHIFT | BR_STATUS | ANGMIN | ANGMAX | P_in | Q_in | P_out | Q_out
1 | 3 | 1.4775 | 0.56829 | 1.4911e-09 | 0 | 0 | 0 | 0 | 0 | 1 | -90 | 90 | -0.011145 | -0.0027933 | 0.011147 | 0.0027939
3 | 4 | 0.52031 | 0.20012 | 5.2509e-10 | 0 | 0 | 0 | 0 | 0 | 1 | -90 | 90 | -0.011147 | -0.0027939 | 0.011148 | 0.0027941
4 | 6 | 2.2221 | 0.85465 | 2.2425e-09 | 0 | 0 | 0 | 0 | 0 | 1 | -90 | 90 | 0.0085353 | 0.0021392 | -0.0085336 | -0.0021387
4 | 9 | 1.5281 | 0.58774 | 1.5422e-09 | 0 | 0 | 0 | 0 | 0 | 1 | -90 | 90 | -0.019683 | -0.0049333 | 0.01969 | 0.0049356
6 | 13 | 0.52578 | 0.20222 | 5.306e-10 | 0 | 0 | 0 | 0 | 0 | 1 | -90 | 90 | 0.0085336 | 0.0021387 | -0.0085332 | -0.0021386
9 | 10 | 3.4959 | 1.3446 | 3.528e-09 | 0 | 0 | 0 | 0 | 0 | 1 | -90 | 90 | -0.029261 | -0.0073343 | 0.029293 | 0.0073463
10 | 11 | 1.3729 | 0.52805 | 1.3855e-09 | 0 | 0 | 0 | 0 | 0 | 1 | -90 | 90 | -0.037308 | -0.0093551 | 0.037328 | 0.0093628
10 | 12 | 2.2052 | 0.84817 | 2.2255e-09 | 0 | 0 | 0 | 0 | 0 | 1 | -90 | 90 | 0.008015 | 0.0020087 | -0.0080134 | -0.0020084
14 | 24 | 1.4797 | 0.5691 | 1.4932e-09 | 0 | 0 | 0 | 0 | 0 | 1 | -90 | 90 | -0.0083035 | -0.0020811 | 0.0083046 | 0.0020813
24 | 26 | 1.1743 | 0.45164 | 1.185e-09 | 0 | 0 | 0 | 0 | 0 | 1 | -90 | 90 | -0.043924 | -0.011022 | 0.043948 | 0.011031
24 | 16 | 3.0165 | 1.1602 | 3.0442e-09 | 0 | 0 | 0 | 0 | 0 | 1 | -90 | 90 | 0.035619 | 0.0089406 | -0.035578 | -0.0089252
16 | 23 | 4.8768 | 1.8757 | 4.9215e-09 | 0 | 0 | 0 | 0 | 0 | 1 | -90 | 90 | 0.035578 | 0.0089252 | -0.035512 | -0.0089002
11 | 22 | 0.70568 | 0.27142 | 7.1216e-10 | 0 | 0 | 0 | 0 | 0 | 1 | -90 | 90 | -0.044721 | -0.011215 | 0.044736 | 0.011221
22 | 20 | 1.7845 | 0.68633 | 1.8008e-09 | 0 | 0 | 0 | 0 | 0 | 1 | -90 | 90 | -0.051678 | -0.012961 | 0.051728 | 0.01298
20 | 18 | 1.4465 | 0.55634 | 1.4598e-09 | 0 | 0 | 0 | 0 | 0 | 1 | -90 | 90 | -0.064427 | -0.016163 | 0.064491 | 0.016187
26 | 25 | 0.87342 | 0.33593 | 8.8143e-10 | 0 | 0 | 0 | 0 | 0 | 1 | -90 | 90 | -0.05206 | -0.013064 | 0.052086 | 0.013074
17 | 18 | 0.26903 | 0.10347 | 2.715e-10 | 0 | 0 | 0 | 0 | 0 | 1 | -90 | 90 | 0.072675 | 0.01824 | -0.07266 | -0.018235
17 | 19 | 0.9682 | 0.37239 | 1.9542e-09 | 0 | 0 | 0 | 0 | 0 | 1 | -90 | 90 | 0.11373 | 0.028551 | -0.11359 | -0.0285
19 | 21 | 0.46481 | 0.17877 | 4.6907e-10 | 0 | 0 | 0 | 0 | 0 | 1 | -90 | 90 | 0.10137 | 0.025436 | -0.10132 | -0.025416
21 | 25 | 0.57365 | 0.22063 | 5.7891e-10 | 0 | 0 | 0 | 0 | 0 | 1 | -90 | 90 | 0.066783 | 0.016761 | -0.066756 | -0.016751