## bus_data
BUS_I | BUS_TYPE | Pd | Qd | Gs | Bs | area | Vm | Va | baseKV | zone | Vmax | Vmin
1 | 1 | 0.0062335 | 0.0015623 | 0 | 0 | 1 | 0.99423 | -0.040321 | 0.4 | 1 | 1.1 | 0.9
2 | 1 | 0 | 0 | 0 | 0 | 1 | 0.99432 | -0.039735 | 0.4 | 1 | 1.1 | 0.9
4 | 1 | 0 | 0 | 0 | 0 | 1 | 0.99607 | -0.027406 | 0.4 | 1 | 1.1 | 0.9
5 | 1 | 0 | 0 | 0 | 0 | 1 | 0.99382 | -0.043184 | 0.4 | 1 | 1.1 | 0.9
24 | 1 | 0.008853 | 0.0022188 | 0 | 0 | 1 | 0.99562 | -0.030571 | 0.4 | 1 | 1.1 | 0.9
22 | 1 | 0.006459 | 0.0016188 | 0 | 0 | 1 | 0.99735 | -0.01845 | 0.4 | 1 | 1.1 | 0.9
15 | 1 | 0.008243 | 0.0020659 | 0 | 0 | 1 | 0.99349 | -0.045553 | 0.4 | 1 | 1.1 | 0.9
16 | 1 | 0.022442 | 0.0056245 | 0 | 0 | 1 | 0.992 | -0.056023 | 0.4 | 1 | 1.1 | 0.9
8 | 1 | 0 | 0 | 0 | 0 | 1 | 0.99666 | -0.023326 | 0.4 | 1 | 1.1 | 0.9
23 | 1 | 0.027662 | 0.0069328 | 0 | 0 | 1 | 0.99349 | -0.045542 | 0.4 | 1 | 1.1 | 0.9
21 | 3 | 0.02644 | 0.0066265 | 0 | 0 | 1 | 1 | 0 | 0.4 | 1 | 1.1 | 0.9
10 | 1 | 0 | 0 | 0 | 0 | 1 | 0.99103 | -0.062895 | 0.4 | 1 | 1.1 | 0.9
17 | 1 | 0.010412 | 0.0026094 | 0 | 0 | 1 | 0.99115 | -0.062041 | 0.4 | 1 | 1.1 | 0.9
19 | 1 | 0.020511 | 0.0051407 | 0 | 0 | 1 | 0.99016 | -0.069014 | 0.4 | 1 | 1.1 | 0.9
11 | 1 | 0 | 0 | 0 | 0 | 1 | 0.99241 | -0.053193 | 0.4 | 1 | 1.1 | 0.9
12 | 1 | 0 | 0 | 0 | 0 | 1 | 0.99234 | -0.053696 | 0.4 | 1 | 1.1 | 0.9
29 | 1 | 0.003834 | 0.0009609 | 0 | 0 | 1 | 0.99254 | -0.052241 | 0.4 | 1 | 1.1 | 0.9
31 | 1 | 0.012025 | 0.0030138 | 0 | 0 | 1 | 0.99196 | -0.056383 | 0.4 | 1 | 1.1 | 0.9
25 | 1 | 0.0082015 | 0.0020555 | 0 | 0 | 1 | 0.99543 | -0.031937 | 0.4 | 1 | 1.1 | 0.9
20 | 1 | 0.016346 | 0.0040968 | 0 | 0 | 1 | 0.99743 | -0.017892 | 0.4 | 1 | 1.1 | 0.9
14 | 1 | 0.011146 | 0.0027934 | 0 | 0 | 1 | 0.99347 | -0.045702 | 0.4 | 1 | 1.1 | 0.9
18 | 1 | 0.015149 | 0.0037967 | 0 | 0 | 1 | 0.98997 | -0.070331 | 0.4 | 1 | 1.1 | 0.9
28 | 1 | 0 | 0 | 0 | 0 | 1 | 0.99321 | -0.047508 | 0.4 | 1 | 1.1 | 0.9
30 | 1 | 0.014613 | 0.0036624 | 0 | 0 | 1 | 0.99294 | -0.049474 | 0.4 | 1 | 1.1 | 0.9
32 | 1 | 0.0039179 | 0.00098192 | 0 | 0 | 1 | 0.99179 | -0.057573 | 0.4 | 1 | 1.1 | 0.9
27 | 1 | 0.0046377 | 0.0011623 | 0 | 0 | 1 | 0.99538 | -0.032297 | 0.4 | 1 | 1.1 | 0.9
26 | 1 | 0 | 0 | 0 | 0 | 1 | 0.9954 | -0.032137 | 0.4 | 1 | 1.1 | 0.9

## generator_data
GEN_BUS | PG | QG | QMAX | QMIN | VG | MBASE | GEN_STATUS | PMAX | PMIN
21 | 0.22848 | 0.057439 | 10 | -10 | 1 | 100 | 1 | 10 | 0

## branch_data
F_BUS | T_BUS | BR_R | BR_X | BR_B | RATE_A | RATE_B | RATE_C | TAP | SHIFT | BR_STATUS | ANGMIN | ANGMAX | P_in | Q_in | P_out | Q_out
1 | 2 | 1.21 | 0.46537 | 1.2211e-09 | 0 | 0 | 0 | 0 | 0 | 1 | -90 | 90 | -0.0062335 | -0.0015623 | 0.006234 | 0.0015623
2 | 4 | 1.6895 | 0.6498 | 1.705e-09 | 0 | 0 | 0 | 0 | 0 | 1 | -90 | 90 | -0.094384 | -0.023687 | 0.094546 | 0.023749
2 | 5 | 0.50505 | 0.19425 | 5.0968e-10 | 0 | 0 | 0 | 0 | 0 | 1 | -90 | 90 | 0.08815 | 0.022125 | -0.088108 | -0.022108
4 | 24 | 1.8849 | 0.72497 | 1.9022e-09 | 0 | 0 | 0 | 0 | 0 | 1 | -90 | 90 | 0.021704 | 0.0054408 | -0.021695 | -0.0054373
4 | 22 | 1.0004 | 0.38476 | 2.0191e-09 | 0 | 0 | 0 | 0 | 0 | 1 | -90 | 90 | -0.11625 | -0.02919 | 0.11639 | 0.029245
5 | 15 | 1.571 | 0.60423 | 1.5854e-09 | 0 | 0 | 0 | 0 | 0 | 1 | -90 | 90 | 0.019396 | 0.0048617 | -0.019389 | -0.0048594
5 | 16 | 2.4062 | 0.92544 | 2.4282e-09 | 0 | 0 | 0 | 0 | 0 | 1 | -90 | 90 | 0.068712 | 0.017247 | -0.06859 | -0.0172
24 | 25 | 1.3731 | 0.52812 | 1.3857e-09 | 0 | 0 | 0 | 0 | 0 | 1 | -90 | 90 | 0.012842 | 0.0032186 | -0.012839 | -0.0032178
22 | 20 | 0.059125 | 0.02274 | 1.1933e-10 | 0 | 0 | 0 | 0 | 0 | 1 | -90 | 90 | -0.12285 | -0.030864 | 0.12286 | 0.030868
15 | 14 | 0.17241 | 0.06631 | 1.7399e-10 | 0 | 0 | 0 | 0 | 0 | 1 | -90 | 90 | 0.011146 | 0.0027935 | -0.011146 | -0.0027934
16 | 17 | 1.6727 | 0.64336 | 1.6881e-09 | 0 | 0 | 0 | 0 | 0 | 1 | -90 | 90 | 0.046148 | 0.011575 | -0.046109 | -0.011561
8 | 23 | 4.6168 | 1.7757 | 4.6592e-09 | 0 | 0 | 0 | 0 | 0 | 1 | -90 | 90 | 0.06228 | 0.015638 | -0.062088 | -0.015565
8 | 21 | 4.8791 | 1.8766 | 4.9239e-09 | 0 | 0 | 0 | 0 | 0 | 1 | -90 | 90 | -0.06228 | -0.015638 | 0.062483 | 0.015715
23 | 28 | 0.73463 | 0.28255 | 7.4137e-10 | 0 | 0 | 0 | 0 | 0 | 1 | -90 | 90 | 0.034426 | 0.0086319 | -0.034417 | -0.0086283
21 | 20 | 1.6766 | 0.64484 | 3.3839e-09 | 0 | 0 | 0 | 0 | 0 | 1 | -90 | 90 | 0.13956 | 0.035098 | -0.13921 | -0.034964
10 | 17 | 0.30665 | 0.11794 | 3.0946e-10 | 0 | 0 | 0 | 0 | 0 | 1 | -90 | 90 | -0.035694 | -0.0089498 | 0.035698 | 0.0089513
10 | 19 | 2.1931 | 0.84349 | 2.2132e-09 | 0 | 0 | 0 | 0 | 0 | 1 | -90 | 90 | 0.035694 | 0.0089498 | -0.035663 | -0.0089383
19 | 18 | 1.11 | 0.42692 | 1.1202e-09 | 0 | 0 | 0 | 0 | 0 | 1 | -90 | 90 | 0.015152 | 0.0037977 | -0.015149 | -0.0037967
11 | 12 | 0.40469 | 0.15565 | 4.084e-10 | 0 | 0 | 0 | 0 | 0 | 1 | -90 | 90 | 0.015951 | 0.0039981 | -0.01595 | -0.0039977
11 | 29 | 0.76584 | 0.29455 | 7.7286e-10 | 0 | 0 | 0 | 0 | 0 | 1 | -90 | 90 | -0.015951 | -0.0039981 | 0.015953 | 0.0039988
12 | 31 | 2.1604 | 0.83092 | 2.1802e-09 | 0 | 0 | 0 | 0 | 0 | 1 | -90 | 90 | 0.01595 | 0.0039977 | -0.015944 | -0.0039956
29 | 30 | 1.796 | 0.69079 | 1.8125e-09 | 0 | 0 | 0 | 0 | 0 | 1 | -90 | 90 | -0.019787 | -0.0049597 | 0.019795 | 0.0049624
31 | 32 | 3.8899 | 1.4961 | 3.9256e-09 | 0 | 0 | 0 | 0 | 0 | 1 | -90 | 90 | 0.0039186 | 0.00098178 | -0.0039179 | -0.00098192
25 | 26 | 0.55673 | 0.21413 | 5.6184e-10 | 0 | 0 | 0 | 0 | 0 | 1 | -90 | 90 | 0.0046379 | 0.0011623 | -0.0046378 | -0.0011623
28 | 30 | 0.73403 | 0.28232 | 7.4076e-10 | 0 | 0 | 0 | 0 | 0 | 1 | -90 | 90 | 0.034417 | 0.0086283 | -0.034408 | -0.0086248
27 | 26 | 0.44603 | 0.17155 | 4.5013e-10 | 0 | 0 | 0 | 0 | 0 | 1 | -90 | 90 | -0.0046377 | -0.0011623 | 0.0046378 | 0.0011623