## bus_data
BUS_I | BUS_TYPE | Pd | Qd | Gs | Bs | area | Vm | Va | baseKV | zone | Vmax | Vmin
1 | 1 | 0.02894 | 0.0072529 | 0 | 0 | 1 | 0.99801 | -0.01392 | 0.4 | 1 | 1.1 | 0.9
2 | 1 | 0 | 0 | 0 | 0 | 1 | 0.99867 | -0.0092952 | 0.4 | 1 | 1.1 | 0.9
3 | 1 | 0 | 0 | 0 | 0 | 1 | 0.99776 | -0.015627 | 0.4 | 1 | 1.1 | 0.9
4 | 1 | 0 | 0 | 0 | 0 | 1 | 0.99928 | -0.005038 | 0.4 | 1 | 1.1 | 0.9
5 | 1 | 0 | 0 | 0 | 0 | 1 | 0.9962 | -0.026533 | 0.4 | 1 | 1.1 | 0.9
11 | 1 | 0 | 0 | 0 | 0 | 1 | 0.9976 | -0.016782 | 0.4 | 1 | 1.1 | 0.9
12 | 3 | 0.018414 | 0.0046149 | 0 | 0 | 1 | 1 | 0 | 0.4 | 1 | 1.1 | 0.9
19 | 1 | 0.020388 | 0.0051097 | 0 | 0 | 1 | 0.99453 | -0.038248 | 0.4 | 1 | 1.1 | 0.9
6 | 1 | 0 | 0 | 0 | 0 | 1 | 0.99211 | -0.055313 | 0.4 | 1 | 1.1 | 0.9
8 | 1 | 0 | 0 | 0 | 0 | 1 | 0.99266 | -0.051444 | 0.4 | 1 | 1.1 | 0.9
16 | 1 | 0.019468 | 0.0048792 | 0 | 0 | 1 | 0.9918 | -0.057525 | 0.4 | 1 | 1.1 | 0.9
18 | 1 | 0.02248 | 0.005634 | 0 | 0 | 1 | 0.99337 | -0.046417 | 0.4 | 1 | 1.1 | 0.9
15 | 1 | 0.01623 | 0.0040677 | 0 | 0 | 1 | 0.99719 | -0.019665 | 0.4 | 1 | 1.1 | 0.9
13 | 1 | 0.01222 | 0.0030625 | 0 | 0 | 1 | 0.99859 | -0.0098879 | 0.4 | 1 | 1.1 | 0.9
14 | 1 | 0.045342 | 0.011364 | 0 | 0 | 1 | 0.99832 | -0.011739 | 0.4 | 1 | 1.1 | 0.9

## generator_data
GEN_BUS | PG | QG | QMAX | QMIN | VG | MBASE | GEN_STATUS | PMAX | PMIN
12 | 0.18408 | 0.046213 | 10 | -10 | 1 | 100 | 1 | 10 | 0

## branch_data
F_BUS | T_BUS | BR_R | BR_X | BR_B | RATE_A | RATE_B | RATE_C | TAP | SHIFT | BR_STATUS | ANGMIN | ANGMAX | P_in | Q_in | P_out | Q_out
1 | 2 | 1.329 | 0.51117 | 1.3412e-09 | 0 | 0 | 0 | 0 | 0 | 1 | -90 | 90 | -0.045183 | -0.011325 | 0.045212 | 0.011336
1 | 3 | 1.3642 | 0.5247 | 1.3767e-09 | 0 | 0 | 0 | 0 | 0 | 1 | -90 | 90 | 0.016243 | 0.0040722 | -0.016239 | -0.0040709
2 | 4 | 0.51467 | 0.19795 | 1.0388e-09 | 0 | 0 | 0 | 0 | 0 | 1 | -90 | 90 | -0.10788 | -0.027084 | 0.10794 | 0.027108
2 | 5 | 3.583 | 1.3781 | 3.6159e-09 | 0 | 0 | 0 | 0 | 0 | 1 | -90 | 90 | 0.062665 | 0.015748 | -0.062515 | -0.015691
3 | 11 | 0.92248 | 0.3548 | 9.3094e-10 | 0 | 0 | 0 | 0 | 0 | 1 | -90 | 90 | 0.016239 | 0.0040709 | -0.016237 | -0.00407
4 | 12 | 0.60988 | 0.23457 | 1.231e-09 | 0 | 0 | 0 | 0 | 0 | 1 | -90 | 90 | -0.10794 | -0.027108 | 0.10802 | 0.027137
5 | 19 | 2.425 | 0.93269 | 2.4472e-09 | 0 | 0 | 0 | 0 | 0 | 1 | -90 | 90 | 0.062515 | 0.015691 | -0.062413 | -0.015652
11 | 15 | 2.3019 | 0.88535 | 2.323e-09 | 0 | 0 | 0 | 0 | 0 | 1 | -90 | 90 | 0.016237 | 0.00407 | -0.01623 | -0.0040677
12 | 13 | 2.2343 | 0.85936 | 2.2548e-09 | 0 | 0 | 0 | 0 | 0 | 1 | -90 | 90 | 0.057652 | 0.014461 | -0.057573 | -0.014431
19 | 18 | 2.5056 | 0.96368 | 2.5286e-09 | 0 | 0 | 0 | 0 | 0 | 1 | -90 | 90 | 0.042026 | 0.010542 | -0.041978 | -0.010524
6 | 8 | 2.5491 | 0.98043 | 2.5725e-09 | 0 | 0 | 0 | 0 | 0 | 1 | -90 | 90 | -0.019474 | -0.0048813 | 0.019485 | 0.0048851
6 | 16 | 1.4565 | 0.56018 | 1.4698e-09 | 0 | 0 | 0 | 0 | 0 | 1 | -90 | 90 | 0.019474 | 0.0048813 | -0.019468 | -0.0048792
8 | 18 | 3.3157 | 1.2753 | 3.3462e-09 | 0 | 0 | 0 | 0 | 0 | 1 | -90 | 90 | -0.019485 | -0.0048851 | 0.019498 | 0.00489
13 | 14 | 0.53018 | 0.20392 | 5.3505e-10 | 0 | 0 | 0 | 0 | 0 | 1 | -90 | 90 | 0.045353 | 0.011368 | -0.045342 | -0.011364