## bus_data
BUS_I | BUS_TYPE | Pd | Qd | Gs | Bs | area | Vm | Va | baseKV | zone | Vmax | Vmin
1 | 1 | 0.022648 | 0.0056761 | 0 | 0 | 1 | 0.98813 | -0.083235 | 0.4 | 1 | 1.1 | 0.9
2 | 1 | 0.0025277 | 0.00063349 | 0 | 0 | 1 | 0.98824 | -0.082397 | 0.4 | 1 | 1.1 | 0.9
4 | 1 | 0 | 0 | 0 | 0 | 1 | 0.989 | -0.077078 | 0.4 | 1 | 1.1 | 0.9
7 | 1 | 0.0068675 | 0.0017211 | 0 | 0 | 1 | 0.98994 | -0.070388 | 0.4 | 1 | 1.1 | 0.9
10 | 1 | 0 | 0 | 0 | 0 | 1 | 0.98801 | -0.084065 | 0.4 | 1 | 1.1 | 0.9
6 | 1 | 0.0040471 | 0.0010143 | 0 | 0 | 1 | 0.99982 | -0.0012332 | 0.4 | 1 | 1.1 | 0.9
12 | 3 | 0 | 0 | 0 | 0 | 1 | 1 | 0 | 0.4 | 1 | 1.1 | 0.9
9 | 1 | 0 | 0 | 0 | 0 | 1 | 0.99078 | -0.064496 | 0.4 | 1 | 1.1 | 0.9
8 | 1 | 0 | 0 | 0 | 0 | 1 | 0.99237 | -0.053278 | 0.4 | 1 | 1.1 | 0.9
29 | 1 | 0.0063529 | 0.0015922 | 0 | 0 | 1 | 0.99422 | -0.040326 | 0.4 | 1 | 1.1 | 0.9
24 | 1 | 0.017677 | 0.0044303 | 0 | 0 | 1 | 0.98708 | -0.090673 | 0.4 | 1 | 1.1 | 0.9
19 | 1 | 0.019216 | 0.004816 | 0 | 0 | 1 | 0.99158 | -0.05905 | 0.4 | 1 | 1.1 | 0.9
17 | 1 | 0.016157 | 0.0040494 | 0 | 0 | 1 | 0.99198 | -0.056204 | 0.4 | 1 | 1.1 | 0.9
13 | 1 | 0.0024605 | 0.00061666 | 0 | 0 | 1 | 0.99852 | -0.010283 | 0.4 | 1 | 1.1 | 0.9
14 | 1 | 0.0037796 | 0.00094726 | 0 | 0 | 1 | 0.99645 | -0.024744 | 0.4 | 1 | 1.1 | 0.9
27 | 1 | 0 | 0 | 0 | 0 | 1 | 0.99559 | -0.030733 | 0.4 | 1 | 1.1 | 0.9
15 | 1 | 0.0019196 | 0.0004811 | 0 | 0 | 1 | 0.99777 | -0.015496 | 0.4 | 1 | 1.1 | 0.9
20 | 1 | 0 | 0 | 0 | 0 | 1 | 0.99418 | -0.040731 | 0.4 | 1 | 1.1 | 0.9
16 | 1 | 0.0095948 | 0.0024047 | 0 | 0 | 1 | 0.99696 | -0.021161 | 0.4 | 1 | 1.1 | 0.9
21 | 1 | 0.0032003 | 0.00080208 | 0 | 0 | 1 | 0.99408 | -0.041435 | 0.4 | 1 | 1.1 | 0.9
18 | 1 | 0.016286 | 0.0040818 | 0 | 0 | 1 | 0.99295 | -0.04937 | 0.4 | 1 | 1.1 | 0.9
28 | 1 | 0.0093422 | 0.0023414 | 0 | 0 | 1 | 0.99542 | -0.031955 | 0.4 | 1 | 1.1 | 0.9
22 | 1 | 0.015089 | 0.0037818 | 0 | 0 | 1 | 0.99357 | -0.044979 | 0.4 | 1 | 1.1 | 0.9
23 | 1 | 0 | 0 | 0 | 0 | 1 | 0.99334 | -0.046593 | 0.4 | 1 | 1.1 | 0.9
26 | 1 | 0.0066648 | 0.0016704 | 0 | 0 | 1 | 0.9931 | -0.048295 | 0.4 | 1 | 1.1 | 0.9

## generator_data
GEN_BUS | PG | QG | QMAX | QMIN | VG | MBASE | GEN_STATUS | PMAX | PMIN
12 | 0.1651 | 0.041542 | 10 | -10 | 1 | 100 | 1 | 10 | 0

## branch_data
F_BUS | T_BUS | BR_R | BR_X | BR_B | RATE_A | RATE_B | RATE_C | TAP | SHIFT | BR_STATUS | ANGMIN | ANGMAX | P_in | Q_in | P_out | Q_out
1 | 2 | 0.47077 | 0.18107 | 4.7509e-10 | 0 | 0 | 0 | 0 | 0 | 1 | -90 | 90 | -0.022648 | -0.0056761 | 0.022651 | 0.0056771
2 | 4 | 2.6894 | 1.0344 | 2.7141e-09 | 0 | 0 | 0 | 0 | 0 | 1 | -90 | 90 | -0.025178 | -0.0063106 | 0.025197 | 0.0063175
4 | 7 | 1.9904 | 0.76555 | 2.0087e-09 | 0 | 0 | 0 | 0 | 0 | 1 | -90 | 90 | -0.042907 | -0.01076 | 0.042947 | 0.010775
4 | 10 | 5.029 | 1.9342 | 5.0751e-09 | 0 | 0 | 0 | 0 | 0 | 1 | -90 | 90 | 0.01771 | 0.0044422 | -0.017693 | -0.0044361
7 | 9 | 1.5136 | 0.58214 | 1.5275e-09 | 0 | 0 | 0 | 0 | 0 | 1 | -90 | 90 | -0.049815 | -0.012496 | 0.049855 | 0.012511
10 | 24 | 4.7489 | 1.8265 | 4.7924e-09 | 0 | 0 | 0 | 0 | 0 | 1 | -90 | 90 | 0.017693 | 0.0044361 | -0.017677 | -0.0044303
6 | 12 | 3.967 | 1.5258 | 4.0034e-09 | 0 | 0 | 0 | 0 | 0 | 1 | -90 | 90 | -0.0040471 | -0.0010143 | 0.0040478 | 0.0010142
12 | 13 | 1.6841 | 0.64775 | 1.6996e-09 | 0 | 0 | 0 | 0 | 0 | 1 | -90 | 90 | 0.080089 | 0.020163 | -0.079974 | -0.020119
12 | 14 | 3.9941 | 1.5362 | 4.0308e-09 | 0 | 0 | 0 | 0 | 0 | 1 | -90 | 90 | 0.080962 | 0.020365 | -0.080684 | -0.020258
9 | 8 | 2.8889 | 1.1111 | 2.9154e-09 | 0 | 0 | 0 | 0 | 0 | 1 | -90 | 90 | -0.049855 | -0.012511 | 0.049933 | 0.012541
8 | 29 | 3.3465 | 1.2871 | 3.3772e-09 | 0 | 0 | 0 | 0 | 0 | 1 | -90 | 90 | -0.049933 | -0.012541 | 0.050023 | 0.012575
29 | 27 | 2.2051 | 0.84812 | 2.2253e-09 | 0 | 0 | 0 | 0 | 0 | 1 | -90 | 90 | -0.056376 | -0.014168 | 0.056451 | 0.014196
19 | 17 | 1.8978 | 0.72993 | 1.9152e-09 | 0 | 0 | 0 | 0 | 0 | 1 | -90 | 90 | -0.019216 | -0.004816 | 0.019224 | 0.0048187
17 | 18 | 2.4785 | 0.95328 | 2.5013e-09 | 0 | 0 | 0 | 0 | 0 | 1 | -90 | 90 | -0.035381 | -0.0088681 | 0.035414 | 0.0088808
13 | 15 | 0.87909 | 0.33811 | 8.8715e-10 | 0 | 0 | 0 | 0 | 0 | 1 | -90 | 90 | 0.077513 | 0.019502 | -0.077457 | -0.01948
14 | 20 | 2.6921 | 1.0354 | 2.7169e-09 | 0 | 0 | 0 | 0 | 0 | 1 | -90 | 90 | 0.076904 | 0.019311 | -0.076733 | -0.019246
27 | 28 | 1.6881 | 0.64927 | 1.7036e-09 | 0 | 0 | 0 | 0 | 0 | 1 | -90 | 90 | 0.0093438 | 0.0023418 | -0.0093422 | -0.0023414
27 | 16 | 1.8912 | 0.7274 | 1.9086e-09 | 0 | 0 | 0 | 0 | 0 | 1 | -90 | 90 | -0.065795 | -0.016538 | 0.065883 | 0.016572
15 | 16 | 0.97839 | 0.3763 | 9.8737e-10 | 0 | 0 | 0 | 0 | 0 | 1 | -90 | 90 | 0.075538 | 0.018999 | -0.075478 | -0.018976
20 | 21 | 0.36325 | 0.13971 | 3.6658e-10 | 0 | 0 | 0 | 0 | 0 | 1 | -90 | 90 | 0.024971 | 0.0062596 | -0.024968 | -0.0062587
20 | 18 | 2.1502 | 0.82699 | 2.1699e-09 | 0 | 0 | 0 | 0 | 0 | 1 | -90 | 90 | 0.051763 | 0.012986 | -0.051701 | -0.012963
21 | 22 | 2.0953 | 0.80589 | 2.1145e-09 | 0 | 0 | 0 | 0 | 0 | 1 | -90 | 90 | 0.021768 | 0.0054566 | -0.021757 | -0.0054527
22 | 23 | 3.1109 | 1.1965 | 3.1394e-09 | 0 | 0 | 0 | 0 | 0 | 1 | -90 | 90 | 0.0066679 | 0.0016709 | -0.0066664 | -0.0016706
23 | 26 | 3.281 | 1.2619 | 3.3111e-09 | 0 | 0 | 0 | 0 | 0 | 1 | -90 | 90 | 0.0066664 | 0.0016706 | -0.0066648 | -0.0016704