## bus_data
BUS_I | BUS_TYPE | Pd | Qd | Gs | Bs | area | Vm | Va | baseKV | zone | Vmax | Vmin
1 | 1 | 0.0027117 | 0.00067961 | 0 | 0 | 1 | 0.9832 | -0.11808 | 0.4 | 1 | 1.1 | 0.9
2 | 1 | 0 | 0 | 0 | 0 | 1 | 0.98333 | -0.11714 | 0.4 | 1 | 1.1 | 0.9
3 | 1 | 0 | 0 | 0 | 0 | 1 | 0.98397 | -0.11254 | 0.4 | 1 | 1.1 | 0.9
25 | 1 | 0.0080015 | 0.0020054 | 0 | 0 | 1 | 0.98402 | -0.11221 | 0.4 | 1 | 1.1 | 0.9
24 | 1 | 0.012248 | 0.0030697 | 0 | 0 | 1 | 0.98431 | -0.11011 | 0.4 | 1 | 1.1 | 0.9
9 | 1 | 0 | 0 | 0 | 0 | 1 | 0.99014 | -0.068971 | 0.4 | 1 | 1.1 | 0.9
27 | 1 | 0.011039 | 0.0027667 | 0 | 0 | 1 | 0.98981 | -0.071266 | 0.4 | 1 | 1.1 | 0.9
7 | 1 | 0 | 0 | 0 | 0 | 1 | 0.99163 | -0.058394 | 0.4 | 1 | 1.1 | 0.9
6 | 1 | 0.00241 | 0.000604 | 0 | 0 | 1 | 0.99256 | -0.051872 | 0.4 | 1 | 1.1 | 0.9
21 | 1 | 0.0038078 | 0.00095433 | 0 | 0 | 1 | 0.9884 | -0.081159 | 0.4 | 1 | 1.1 | 0.9
19 | 1 | 0 | 0 | 0 | 0 | 1 | 0.98857 | -0.079945 | 0.4 | 1 | 1.1 | 0.9
26 | 1 | 0.0030932 | 0.00077524 | 0 | 0 | 1 | 0.98561 | -0.1009 | 0.4 | 1 | 1.1 | 0.9
20 | 1 | 0 | 0 | 0 | 0 | 1 | 0.98565 | -0.10058 | 0.4 | 1 | 1.1 | 0.9
8 | 1 | 0 | 0 | 0 | 0 | 1 | 0.9929 | -0.049492 | 0.4 | 1 | 1.1 | 0.9
10 | 1 | 0.0016485 | 0.00041314 | 0 | 0 | 1 | 0.9957 | -0.029905 | 0.4 | 1 | 1.1 | 0.9
11 | 1 | 0.0055891 | 0.0014008 | 0 | 0 | 1 | 0.99151 | -0.059188 | 0.4 | 1 | 1.1 | 0.9
15 | 1 | 0.0017715 | 0.00044397 | 0 | 0 | 1 | 0.99608 | -0.027233 | 0.4 | 1 | 1.1 | 0.9
22 | 1 | 0 | 0 | 0 | 0 | 1 | 0.98875 | -0.078639 | 0.4 | 1 | 1.1 | 0.9
13 | 1 | 0.0043827 | 0.0010984 | 0 | 0 | 1 | 0.99774 | -0.01566 | 0.4 | 1 | 1.1 | 0.9
12 | 1 | 0.0095358 | 0.0023899 | 0 | 0 | 1 | 0.99852 | -0.010293 | 0.4 | 1 | 1.1 | 0.9
14 | 1 | 0.0059783 | 0.0014983 | 0 | 0 | 1 | 0.9999 | -0.00071707 | 0.4 | 1 | 1.1 | 0.9
16 | 3 | 0.016756 | 0.0041994 | 0 | 0 | 1 | 1 | 0 | 0.4 | 1 | 1.1 | 0.9
17 | 1 | 0.012302 | 0.0030832 | 0 | 0 | 1 | 0.98732 | -0.088777 | 0.4 | 1 | 1.1 | 0.9
18 | 1 | 0.0084455 | 0.0021166 | 0 | 0 | 1 | 0.98679 | -0.092555 | 0.4 | 1 | 1.1 | 0.9
23 | 1 | 0.011022 | 0.0027624 | 0 | 0 | 1 | 0.9849 | -0.10592 | 0.4 | 1 | 1.1 | 0.9

## generator_data
GEN_BUS | PG | QG | QMAX | QMIN | VG | MBASE | GEN_STATUS | PMAX | PMIN
16 | 0.12183 | 0.03067 | 10 | -10 | 1 | 100 | 1 | 10 | 0

## branch_data
F_BUS | T_BUS | BR_R | BR_X | BR_B | RATE_A | RATE_B | RATE_C | TAP | SHIFT | BR_STATUS | ANGMIN | ANGMAX | P_in | Q_in | P_out | Q_out
1 | 2 | 4.3631 | 1.6781 | 4.4031e-09 | 0 | 0 | 0 | 0 | 0 | 1 | -90 | 90 | -0.0027116 | -0.00067961 | 0.002712 | 0.00067932
2 | 3 | 21.2799 | 8.1846 | 2.1475e-08 | 0 | 0 | 0 | 0 | 0 | 1 | -90 | 90 | -0.002712 | -0.00067932 | 0.0027137 | 0.0006779
3 | 25 | 1.5234 | 0.58594 | 1.5374e-09 | 0 | 0 | 0 | 0 | 0 | 1 | -90 | 90 | -0.0027137 | -0.0006779 | 0.0027138 | 0.0006778
25 | 24 | 2.465 | 0.9481 | 2.4877e-09 | 0 | 0 | 0 | 0 | 0 | 1 | -90 | 90 | -0.010715 | -0.0026832 | 0.010718 | 0.0026841
24 | 23 | 2.3027 | 0.88566 | 2.3239e-09 | 0 | 0 | 0 | 0 | 0 | 1 | -90 | 90 | -0.022966 | -0.0057538 | 0.02298 | 0.0057587
9 | 27 | 2.6538 | 1.0207 | 2.6782e-09 | 0 | 0 | 0 | 0 | 0 | 1 | -90 | 90 | 0.011043 | 0.0027677 | -0.011039 | -0.0027667
9 | 7 | 12.2469 | 4.7103 | 1.2359e-08 | 0 | 0 | 0 | 0 | 0 | 1 | -90 | 90 | -0.011043 | -0.0027677 | 0.011059 | 0.0027728
7 | 6 | 7.5649 | 2.9096 | 7.6343e-09 | 0 | 0 | 0 | 0 | 0 | 1 | -90 | 90 | -0.011059 | -0.0027727 | 0.011069 | 0.0027758
6 | 8 | 2.2687 | 0.87257 | 2.2895e-09 | 0 | 0 | 0 | 0 | 0 | 1 | -90 | 90 | -0.013479 | -0.0033798 | 0.013483 | 0.0033813
21 | 19 | 4.059 | 1.5612 | 4.0963e-09 | 0 | 0 | 0 | 0 | 0 | 1 | -90 | 90 | -0.0038078 | -0.00095433 | 0.0038084 | 0.00095417
19 | 22 | 0.26949 | 0.10365 | 2.7196e-10 | 0 | 0 | 0 | 0 | 0 | 1 | -90 | 90 | -0.061813 | -0.015512 | 0.061824 | 0.015516
19 | 17 | 1.9409 | 0.74651 | 1.9587e-09 | 0 | 0 | 0 | 0 | 0 | 1 | -90 | 90 | 0.058004 | 0.014557 | -0.057933 | -0.01453
26 | 20 | 1.3 | 0.49999 | 1.3119e-09 | 0 | 0 | 0 | 0 | 0 | 1 | -90 | 90 | -0.0030932 | -0.00077524 | 0.0030934 | 0.00077516
20 | 23 | 1.9854 | 0.76362 | 2.0036e-09 | 0 | 0 | 0 | 0 | 0 | 1 | -90 | 90 | 0.034027 | 0.0085305 | -0.034002 | -0.0085211
20 | 18 | 2.7413 | 1.0543 | 2.7664e-09 | 0 | 0 | 0 | 0 | 0 | 1 | -90 | 90 | -0.03712 | -0.0093057 | 0.037162 | 0.0093213
8 | 10 | 3.1244 | 1.2017 | 3.1531e-09 | 0 | 0 | 0 | 0 | 0 | 1 | -90 | 90 | -0.081155 | -0.020397 | 0.081377 | 0.020482
8 | 11 | 1.8486 | 0.711 | 1.8656e-09 | 0 | 0 | 0 | 0 | 0 | 1 | -90 | 90 | 0.067672 | 0.017015 | -0.06758 | -0.016981
10 | 15 | 0.41911 | 0.1612 | 4.2296e-10 | 0 | 0 | 0 | 0 | 0 | 1 | -90 | 90 | -0.083025 | -0.020895 | 0.083056 | 0.020907
11 | 22 | 4.028 | 1.5493 | 4.065e-09 | 0 | 0 | 0 | 0 | 0 | 1 | -90 | 90 | 0.061991 | 0.01558 | -0.061824 | -0.015516
15 | 13 | 1.7803 | 0.68474 | 1.7967e-09 | 0 | 0 | 0 | 0 | 0 | 1 | -90 | 90 | -0.084828 | -0.021351 | 0.084965 | 0.021403
13 | 12 | 0.78674 | 0.30259 | 7.9396e-10 | 0 | 0 | 0 | 0 | 0 | 1 | -90 | 90 | -0.089348 | -0.022502 | 0.089415 | 0.022528
12 | 14 | 1.2699 | 0.48841 | 1.2815e-09 | 0 | 0 | 0 | 0 | 0 | 1 | -90 | 90 | -0.098951 | -0.024917 | 0.099083 | 0.024968
14 | 16 | 0.08976 | 0.034523 | 1.8117e-10 | 0 | 0 | 0 | 0 | 0 | 1 | -90 | 90 | -0.10506 | -0.026467 | 0.10507 | 0.026471
17 | 18 | 1.0528 | 0.40491 | 1.0624e-09 | 0 | 0 | 0 | 0 | 0 | 1 | -90 | 90 | 0.045631 | 0.011447 | -0.045607 | -0.011438