## bus_data
BUS_I | BUS_TYPE | Pd | Qd | Gs | Bs | area | Vm | Va | baseKV | zone | Vmax | Vmin
1 | 1 | 0.023058 | 0.0057789 | 0 | 0 | 1 | 0.99792 | -0.014573 | 0.4 | 1 | 1.1 | 0.9
3 | 1 | 0 | 0 | 0 | 0 | 1 | 0.99862 | -0.0096164 | 0.4 | 1 | 1.1 | 0.9
4 | 1 | 0 | 0 | 0 | 0 | 1 | 0.9993 | -0.0048636 | 0.4 | 1 | 1.1 | 0.9
5 | 1 | 0.045542 | 0.011414 | 0 | 0 | 1 | 0.99641 | -0.025147 | 0.4 | 1 | 1.1 | 0.9
9 | 1 | 0.051045 | 0.012793 | 0 | 0 | 1 | 0.99769 | -0.016161 | 0.4 | 1 | 1.1 | 0.9
6 | 3 | 0.015565 | 0.0039008 | 0 | 0 | 1 | 1 | 0 | 0.4 | 1 | 1.1 | 0.9
7 | 1 | 0.014307 | 0.0035857 | 0 | 0 | 1 | 0.99916 | -0.0059086 | 0.4 | 1 | 1.1 | 0.9
8 | 1 | 0.016395 | 0.0041091 | 0 | 0 | 1 | 0.99874 | -0.0087982 | 0.4 | 1 | 1.1 | 0.9

## generator_data
GEN_BUS | PG | QG | QMAX | QMIN | VG | MBASE | GEN_STATUS | PMAX | PMIN
6 | 0.16626 | 0.041715 | 10 | -10 | 1 | 100 | 1 | 10 | 0

## branch_data
F_BUS | T_BUS | BR_R | BR_X | BR_B | RATE_A | RATE_B | RATE_C | TAP | SHIFT | BR_STATUS | ANGMIN | ANGMAX | P_in | Q_in | P_out | Q_out
1 | 3 | 2.7904 | 1.0732 | 2.816e-09 | 0 | 0 | 0 | 0 | 0 | 1 | -90 | 90 | -0.023058 | -0.0057789 | 0.023074 | 0.0057847
3 | 4 | 0.90051 | 0.34635 | 9.0877e-10 | 0 | 0 | 0 | 0 | 0 | 1 | -90 | 90 | -0.068714 | -0.017236 | 0.068759 | 0.017253
3 | 5 | 4.4197 | 1.6999 | 4.4603e-09 | 0 | 0 | 0 | 0 | 0 | 1 | -90 | 90 | 0.04564 | 0.011451 | -0.045542 | -0.011414
4 | 9 | 2.8743 | 1.1055 | 2.9007e-09 | 0 | 0 | 0 | 0 | 0 | 1 | -90 | 90 | 0.051125 | 0.012823 | -0.051045 | -0.012793
4 | 6 | 0.52909 | 0.2035 | 1.0679e-09 | 0 | 0 | 0 | 0 | 0 | 1 | -90 | 90 | -0.11988 | -0.030077 | 0.11996 | 0.030108
6 | 7 | 2.5044 | 0.96324 | 2.5274e-09 | 0 | 0 | 0 | 0 | 0 | 1 | -90 | 90 | 0.030734 | 0.0077065 | -0.030709 | -0.0076971
7 | 8 | 2.2907 | 0.88105 | 2.3117e-09 | 0 | 0 | 0 | 0 | 0 | 1 | -90 | 90 | 0.016402 | 0.0041114 | -0.016395 | -0.0041091