## bus_data
BUS_I | BUS_TYPE | Pd | Qd | Gs | Bs | area | Vm | Va | baseKV | zone | Vmax | Vmin
1 | 1 | 0.00048007 | 0.00012032 | 0 | 0 | 1 | 0.99123 | -0.061299 | 0.4 | 1 | 1.1 | 0.9
2 | 1 | 0 | 0 | 0 | 0 | 1 | 0.99124 | -0.061194 | 0.4 | 1 | 1.1 | 0.9
3 | 1 | 0 | 0 | 0 | 0 | 1 | 0.99125 | -0.061119 | 0.4 | 1 | 1.1 | 0.9
8 | 1 | 0 | 0 | 0 | 0 | 1 | 0.99174 | -0.057675 | 0.4 | 1 | 1.1 | 0.9
15 | 1 | 0.0018946 | 0.00047483 | 0 | 0 | 1 | 0.99097 | -0.063074 | 0.4 | 1 | 1.1 | 0.9
10 | 1 | 0.016165 | 0.0040514 | 0 | 0 | 1 | 0.99054 | -0.066108 | 0.4 | 1 | 1.1 | 0.9
6 | 1 | 0.00095577 | 0.00023954 | 0 | 0 | 1 | 0.99352 | -0.04512 | 0.4 | 1 | 1.1 | 0.9
16 | 1 | 0.0018286 | 0.00045829 | 0 | 0 | 1 | 0.9902 | -0.068564 | 0.4 | 1 | 1.1 | 0.9
5 | 1 | 0.038513 | 0.0096522 | 0 | 0 | 1 | 0.97952 | -0.14379 | 0.4 | 1 | 1.1 | 0.9
13 | 1 | 0 | 0 | 0 | 0 | 1 | 0.98218 | -0.1248 | 0.4 | 1 | 1.1 | 0.9
14 | 1 | 0.054677 | 0.013703 | 0 | 0 | 1 | 0.98372 | -0.11389 | 0.4 | 1 | 1.1 | 0.9
7 | 1 | 0.015876 | 0.0039788 | 0 | 0 | 1 | 0.99574 | -0.02959 | 0.4 | 1 | 1.1 | 0.9
9 | 1 | 0 | 0 | 0 | 0 | 1 | 0.99641 | -0.024898 | 0.4 | 1 | 1.1 | 0.9
12 | 1 | 0 | 0 | 0 | 0 | 1 | 0.99263 | -0.051138 | 0.4 | 1 | 1.1 | 0.9
11 | 3 | 0.011681 | 0.0029274 | 0 | 0 | 1 | 1 | 0 | 0.4 | 1 | 1.1 | 0.9
17 | 1 | 0 | 0 | 0 | 0 | 1 | 0.98984 | -0.071062 | 0.4 | 1 | 1.1 | 0.9
20 | 1 | 0.0038782 | 0.00097196 | 0 | 0 | 1 | 0.98961 | -0.072737 | 0.4 | 1 | 1.1 | 0.9
18 | 1 | 0.0010317 | 0.00025856 | 0 | 0 | 1 | 0.98969 | -0.072165 | 0.4 | 1 | 1.1 | 0.9
21 | 1 | 0.0045581 | 0.0011424 | 0 | 0 | 1 | 0.98929 | -0.074986 | 0.4 | 1 | 1.1 | 0.9
19 | 1 | 0.0039848 | 0.00099868 | 0 | 0 | 1 | 0.98968 | -0.072253 | 0.4 | 1 | 1.1 | 0.9

## generator_data
GEN_BUS | PG | QG | QMAX | QMIN | VG | MBASE | GEN_STATUS | PMAX | PMIN
11 | 0.15758 | 0.039761 | 10 | -10 | 1 | 100 | 1 | 10 | 0

## branch_data
F_BUS | T_BUS | BR_R | BR_X | BR_B | RATE_A | RATE_B | RATE_C | TAP | SHIFT | BR_STATUS | ANGMIN | ANGMAX | P_in | Q_in | P_out | Q_out
1 | 2 | 2.7954 | 1.0752 | 2.8211e-09 | 0 | 0 | 0 | 0 | 0 | 1 | -90 | 90 | -0.00048007 | -0.00012032 | 0.00048008 | 0.00012004
2 | 3 | 1.9837 | 0.76295 | 2.0019e-09 | 0 | 0 | 0 | 0 | 0 | 1 | -90 | 90 | -0.00048008 | -0.00012004 | 0.00048008 | 0.00011985
3 | 8 | 2.4954 | 0.95975 | 2.5182e-09 | 0 | 0 | 0 | 0 | 0 | 1 | -90 | 90 | -0.017681 | -0.0044322 | 0.01769 | 0.0044352
3 | 15 | 1.4546 | 0.55946 | 1.4679e-09 | 0 | 0 | 0 | 0 | 0 | 1 | -90 | 90 | 0.017201 | 0.0043123 | -0.017196 | -0.0043107
8 | 10 | 6.6744 | 2.5671 | 6.7356e-09 | 0 | 0 | 0 | 0 | 0 | 1 | -90 | 90 | 0.016184 | 0.004058 | -0.016165 | -0.0040514
8 | 6 | 4.7605 | 1.831 | 4.8042e-09 | 0 | 0 | 0 | 0 | 0 | 1 | -90 | 90 | -0.033874 | -0.0084932 | 0.033933 | 0.0085155
15 | 16 | 4.5886 | 1.7648 | 4.6307e-09 | 0 | 0 | 0 | 0 | 0 | 1 | -90 | 90 | 0.015302 | 0.0038359 | -0.01529 | -0.0038319
6 | 7 | 5.7494 | 2.2113 | 5.8021e-09 | 0 | 0 | 0 | 0 | 0 | 1 | -90 | 90 | -0.034889 | -0.008755 | 0.034964 | 0.0087834
16 | 17 | 2.3692 | 0.91123 | 2.3909e-09 | 0 | 0 | 0 | 0 | 0 | 1 | -90 | 90 | 0.013462 | 0.0033736 | -0.013457 | -0.003372
5 | 13 | 6.1792 | 2.3766 | 6.2359e-09 | 0 | 0 | 0 | 0 | 0 | 1 | -90 | 90 | -0.038512 | -0.0096522 | 0.038614 | 0.0096906
13 | 14 | 3.5645 | 1.371 | 3.5973e-09 | 0 | 0 | 0 | 0 | 0 | 1 | -90 | 90 | -0.038614 | -0.0096906 | 0.038672 | 0.0097128
14 | 12 | 8.5642 | 3.2939 | 8.6428e-09 | 0 | 0 | 0 | 0 | 0 | 1 | -90 | 90 | -0.093349 | -0.023416 | 0.094169 | 0.02373
7 | 9 | 1.1963 | 0.46012 | 1.2073e-09 | 0 | 0 | 0 | 0 | 0 | 1 | -90 | 90 | -0.05084 | -0.012762 | 0.050873 | 0.012775
9 | 12 | 3.6271 | 1.395 | 3.6604e-09 | 0 | 0 | 0 | 0 | 0 | 1 | -90 | 90 | 0.094516 | 0.023863 | -0.094169 | -0.02373
9 | 11 | 2.2457 | 0.86373 | 4.5326e-09 | 0 | 0 | 0 | 0 | 0 | 1 | -90 | 90 | -0.14539 | -0.036638 | 0.1459 | 0.036833
17 | 20 | 2.5317 | 0.97373 | 2.5549e-09 | 0 | 0 | 0 | 0 | 0 | 1 | -90 | 90 | 0.0084397 | 0.0021148 | -0.0084377 | -0.0021143
17 | 18 | 2.8056 | 1.0791 | 2.8313e-09 | 0 | 0 | 0 | 0 | 0 | 1 | -90 | 90 | 0.0050173 | 0.0012573 | -0.0050165 | -0.0012572
20 | 21 | 6.2885 | 2.4187 | 6.3463e-09 | 0 | 0 | 0 | 0 | 0 | 1 | -90 | 90 | 0.0045595 | 0.0011423 | -0.0045581 | -0.0011424
18 | 19 | 0.27962 | 0.10755 | 2.8219e-10 | 0 | 0 | 0 | 0 | 0 | 1 | -90 | 90 | 0.0039848 | 0.00099867 | -0.0039848 | -0.00099868